## Sheet1
Id | Length | Diameter | Roughness | Bulk Coeff. | Wall Coeff. | Flow | Velocity | Unit Headloss | Friction Factor | Reaction Rate | Status
m | m | mm | mm |  |  | LPS | m/s | m/km |  | mg/L/d
Pipe P-1 | 14.1437 | 152.4 | 0.25908 | 0 | 0 | 0.53 | 0.03 | 0.01 | 0.037 | 0 | Open
Pipe P-3 | 14.8956 | 152.4 | 0.3048 | 0 | 0 | 0.53 | 0.03 | 0.02 | 0.071 | 0 | Open
Pipe P-4 | 13.2324 | 152.4 | 0.3048 | 0 | 0 | 0.53 | 0.03 | 0 | 0 | 0 | Open
Pipe P-7 | 77.3908 | 152.4 | 0.3048 | 0 | 0 | 0.53 | 0.03 | 0.01 | 0.041 | 0 | Open
Pipe P-8 | 64.1121 | 152.4 | 0.3048 | 0 | 0 | 0.41 | 0.02 | 0 | 0.028 | 0 | Open
Pipe P-9 | 58.6948 | 152.4 | 0.3048 | 0 | 0 | 0.24 | 0.01 | 0.01 | 0.087 | 0 | Open
Pipe P-10 | 38.215 | 152.4 | 0.3048 | 0 | 0 | 0.24 | 0.01 | 0 | 0 | 0 | Open
Pipe P-11 | 19.753 | 152.4 | 0.3048 | 0 | 0 | 0.23 | 0.01 | 0 | 0 | 0 | Open
Pipe P-12 | 16.1822 | 152.4 | 0.3048 | 0 | 0 | 0.23 | 0.01 | 0 | 0 | 0 | Open
Pipe P-13 | 20.2297 | 152.4 | 0.3048 | 0 | 0 | 0.22 | 0.01 | 0 | 0 | 0 | Open
Pipe P-14 | 14.1924 | 152.4 | 0.3048 | 0 | 0 | 0.22 | 0.01 | 0.02 | 0.449 | 0 | Open
Pipe P-15 | 14.5179 | 152.4 | 0.3048 | 0 | 0 | 0.21 | 0.01 | 0 | 0 | 0 | Open
Pipe P-16 | 17.5269 | 152.4 | 0.3048 | 0 | 0 | 0.2 | 0.01 | 0 | 0 | 0 | Open
Pipe P-17 | 20.3981 | 152.4 | 0.25908 | 0 | 0 | 0.2 | 0.01 | 0 | 0 | 0 | Open
Pipe P-20 | 29.5616 | 152.4 | 0.3048 | 0 | 0 | 0.19 | 0.01 | 0 | 0 | 0 | Open
Pipe P-26 | 22.3831 | 152.4 | 0.3048 | 0 | 0 | 0.12 | 0.01 | 0 | 0 | 0 | Open
Pipe P-28 | 21.405 | 152.4 | 0.3048 | 0 | 0 | 0.01 | 0 | 0 | 0 | 0 | Open
Pipe P-29 | 25.6694 | 152.4 | 0.3048 | 0 | 0 | -0.02 | 0 | 0 | 0 | 0 | Open
Pipe P-30 | 27.8045 | 152.4 | 0.3048 | 0 | 0 | -0.03 | 0 | 0 | 0 | 0 | Open
Pipe P-31 | 13.6518 | 152.4 | 0.3048 | 0 | 0 | -0.03 | 0 | 0 | 0 | 0 | Open
Pipe P-33 | 9.7411 | 152.4 | 0.3048 | 0 | 0 | -0.05 | 0 | 0 | 0 | 0 | Open
Pipe P-34 | 17.8639 | 152.4 | 0.3048 | 0 | 0 | -0.05 | 0 | 0 | 0 | 0 | Open
Pipe P-36 | 22.1446 | 152.4 | 0.3048 | 0 | 0 | -0.06 | 0 | 0 | 0 | 0 | Open
Pipe P-37 | 17.6633 | 152.4 | 0.3048 | 0 | 0 | -0.06 | 0 | 0 | 0 | 0 | Open
Pipe P-38 | 15.1356 | 152.4 | 0.3048 | 0 | 0 | -0.07 | 0 | 0 | 0 | 0 | Open
Pipe P-39 | 32.7885 | 152.4 | 0.3048 | 0 | 0 | -0.08 | 0 | 0 | 0 | 0 | Open
Pipe P-44 | 11.5049 | 101.6 | 0.3048 | 0 | 0 | 0.09 | 0.01 | 0 | 0 | 0 | Open
Pipe P-45 | 21.6287 | 101.6 | 0.3048 | 0 | 0 | 0.08 | 0.01 | 0 | 0 | 0 | Open
Pipe P-46 | 21.3472 | 101.6 | 0.3048 | 0 | 0 | 0.07 | 0.01 | 0 | 0 | 0 | Open
Pipe P-47 | 23.2361 | 101.6 | 0.3048 | 0 | 0 | 0.06 | 0.01 | 0 | 0 | 0 | Open
Pipe P-48 | 20.3479 | 101.6 | 0.3048 | 0 | 0 | 0.04 | 0.01 | 0 | 0 | 0 | Open
Pipe P-49 | 22.8633 | 101.6 | 0.3048 | 0 | 0 | 0.03 | 0 | 0 | 0 | 0 | Open
Pipe P-50 | 20.6953 | 101.6 | 0.3048 | 0 | 0 | 0.02 | 0 | 0.01 | 5.66 | 0 | Open
Pipe P-51 | 26.4121 | 101.6 | 0.3048 | 0 | 0 | 0.01 | 0 | 0 | 0 | 0 | Open
Pipe P-52 | 17.5172 | 101.6 | 0.3048 | 0 | 0 | -0.01 | 0 | 0 | 0 | 0 | Open
Pipe P-53 | 25.2955 | 101.6 | 0.3048 | 0 | 0 | -0.02 | 0 | 0.01 | 4.163 | 0 | Open
Pipe P-55 | 27.1743 | 101.6 | 0.3048 | 0 | 0 | -0.05 | 0.01 | 0 | 0 | 0 | Open
Pipe P-56 | 22.6544 | 101.6 | 0.3048 | 0 | 0 | -0.06 | 0.01 | 0 | 0 | 0 | Open
Pipe P-27(2) | 28.5542 | 152.4 | 0.3048 | 0 | 0 | -0.01 | 0 | 0 | 0 | 0 | Open
Pipe P-58 | 21.187 | 101.6 | 0.3048 | 0 | 0 | 0.05 | 0.01 | 0 | 0 | 0 | Open
Pipe P-61 | 14.817 | 101.6 | 0.3048 | 0 | 0 | 0 | 0 | 0 | 0 | 0 | Open
Pipe P-62 | 18.1737 | 101.6 | 0.3048 | 0 | 0 | -0.01 | 0 | 0 | 0 | 0 | Open
Pipe P-64 | 18.3579 | 101.6 | 0.3048 | 0 | 0 | -0.04 | 0 | 0 | 0 | 0 | Open
Pipe P-65 | 15.2553 | 101.6 | 0.3048 | 0 | 0 | -0.05 | 0.01 | 0 | 0 | 0 | Open
Pipe P-69 | 15.7373 | 101.6 | 0.3048 | 0 | 0 | -0.11 | 0.01 | 0 | 0 | 0 | Open
Pipe P-70 | 16.162 | 101.6 | 0.3048 | 0 | 0 | -0.13 | 0.02 | 0 | 0 | 0 | Open
Pipe P-71 | 14.9392 | 101.6 | 0.3048 | 0 | 0 | -0.14 | 0.02 | 0 | 0 | 0 | Open
Pipe P-72 | 15.1046 | 101.6 | 0.3048 | 0 | 0 | -0.15 | 0.02 | 0.02 | 0.111 | 0 | Open
Pipe P-73 | 18.3886 | 152.4 | 0.3048 | 0 | 0 | 0.01 | 0 | 0 | 0 | 0 | Open
Pipe P-74 | 50.657 | 152.4 | 0.3048 | 0 | 0 | 0 | 0 | 0 | 0 | 0 | Open
Pipe P-75 | 16.9192 | 101.6 | 0.3048 | 0 | 0 | 0.01 | 0 | 0 | 0 | 0 | Open
Pipe P-76 | 19.9888 | 101.6 | 0.3048 | 0 | 0 | 0.01 | 0 | 0 | 0 | 0 | Open
Pipe P-77 | 14.3338 | 101.6 | 0.3048 | 0 | 0 | 0 | 0 | 0 | 0 | 0 | Open
Pipe P-78 | 21.066 | 101.6 | 0.3048 | 0 | 0 | -0.01 | 0 | 0 | 0 | 0 | Open
Pipe P-79 | 17.1907 | 101.6 | 0.3048 | 0 | 0 | -0.02 | 0 | 0 | 0 | 0 | Open
Pipe P-80 | 17.0246 | 101.6 | 0.3048 | 0 | 0 | -0.04 | 0 | 0 | 0 | 0 | Open
Pipe P-81 | 19.2151 | 101.6 | 0.3048 | 0 | 0 | -0.05 | 0.01 | 0 | 0 | 0 | Open
Pipe P-82 | 15.6876 | 101.6 | 0.3048 | 0 | 0 | -0.06 | 0.01 | 0 | 0 | 0 | Open
Pipe P-83 | 42.8133 | 101.6 | 0.3048 | 0 | 0 | -0.07 | 0.01 | 0.01 | 0.196 | 0 | Open
Pipe P-84 | 46.8172 | 101.6 | 0.3048 | 0 | 0 | 0.1 | 0.01 | 0.01 | 0.089 | 0 | Open
Pipe P-85 | 23.7056 | 101.6 | 0.3048 | 0 | 0 | 0.08 | 0.01 | 0 | 0 | 0 | Open
Pipe P-86 | 12.8899 | 101.6 | 0.3048 | 0 | 0 | 0.07 | 0.01 | 0 | 0 | 0 | Open
Pipe P-87 | 17.9195 | 101.6 | 0.3048 | 0 | 0 | 0.06 | 0.01 | 0.02 | 0.623 | 0 | Open
Pipe P-90 | 24.083 | 101.6 | 0.3048 | 0 | 0 | -0.03 | 0 | 0 | 0 | 0 | Open
Pipe P-92 | 14.8992 | 101.6 | 0.3048 | 0 | 0 | -0.05 | 0.01 | 0 | 0 | 0 | Open
Pipe P-93 | 7.9423 | 101.6 | 0.3048 | 0 | 0 | -0.05 | 0.01 | 0 | 0 | 0 | Open
Pipe P-94 | 68.2837 | 152.4 | 0.3048 | 0 | 0 | -0.22 | 0.01 | 0 | 0 | 0 | Open
Pipe P-104 | 29.3548 | 152.4 | 0.3048 | 0 | 0 | 0.08 | 0 | 0 | 0 | 0 | Open
Pipe P-106 | 24.538 | 152.4 | 0.3048 | 0 | 0 | 0.06 | 0 | 0 | 0 | 0 | Open
Pipe P-107 | 62.0439 | 152.4 | 0.3048 | 0 | 0 | 0 | 0 | 0 | 0 | 0 | Open
Pipe P-108 | 6.0616 | 152.4 | 0.3048 | 0 | 0 | 0.13 | 0.01 | 0 | 0 | 0 | Open
Pipe P-109 | 23.4947 | 101.6 | 0.3048 | 0 | 0 | 0.14 | 0.02 | 0.01 | 0.084 | 0 | Open
Pipe P-110 | 20.526 | 101.6 | 0.3048 | 0 | 0 | 0.13 | 0.02 | 0 | 0 | 0 | Open
Pipe P-111 | 17.3976 | 101.6 | 0.3048 | 0 | 0 | 0.11 | 0.01 | 0 | 0 | 0 | Open
Pipe P-112 | 16.6194 | 101.6 | 0.3048 | 0 | 0 | 0.09 | 0.01 | 0 | 0 | 0 | Open
Pipe P-113 | 22.9699 | 101.6 | 0.3048 | 0 | 0 | 0.08 | 0.01 | 0.01 | 0.24 | 0 | Open
Pipe P-117 | 15.6912 | 101.6 | 0.3048 | 0 | 0 | -0.01 | 0 | 0 | 0 | 0 | Open
Pipe P-118 | 12.7481 | 101.6 | 0.3048 | 0 | 0 | -0.03 | 0 | 0 | 0 | 0 | Open
Pipe P-119 | 8.6098 | 152.4 | 0.3048 | 0 | 0 | 0.19 | 0.01 | 0 | 0 | 0 | Open
Pipe P-121 | 58.6363 | 152.4 | 0.3048 | 0 | 0 | -0.01 | 0 | 0 | 0 | 0 | Open
Pipe P-140 | 50.4021 | 152.4 | 0.3048 | 0 | 0 | -0.11 | 0.01 | 0 | 0 | 0 | Open
Pipe P-141 | 52.234 | 152.4 | 0.3048 | 0 | 0 | -0.23 | 0.01 | 0 | 0 | 0 | Open
Pipe P-142 | 31.8133 | 152.4 | 0.3048 | 0 | 0 | -0.53 | 0.03 | 0.02 | 0.066 | 0 | Open
Pipe P-143 | 13.6727 | 152.4 | 0.3048 | 0 | 0 | -0.53 | 0.03 | 0 | 0 | 0 | Open
Pipe P-144 | 9.414 | 152.4 | 0.3048 | 0 | 0 | -0.53 | 0.03 | 0.03 | 0.112 | 0 | Open
Pipe P-145 | 6.8657 | 152.4 | 0.3048 | 0 | 0 | -0.53 | 0.03 | 0.01 | 0.038 | 0 | Open
Pipe P-146 | 14.98 | 101.6 | 0.3048 | 0 | 0 | 0.09 | 0.01 | 0 | 0 | 0 | Open
Pipe P-147 | 18.936 | 101.6 | 0.3048 | 0 | 0 | 0.08 | 0.01 | 0 | 0 | 0 | Open
Pipe P-148 | 21.2586 | 101.6 | 0.3048 | 0 | 0 | 0.08 | 0.01 | 0.01 | 0.301 | 0 | Open
Pipe P-149 | 13.3403 | 101.6 | 0.3048 | 0 | 0 | 0.07 | 0.01 | 0 | 0 | 0 | Open
Pipe P-150 | 25.1197 | 101.6 | 0.3048 | 0 | 0 | 0.07 | 0.01 | 0 | 0 | 0 | Open
Pipe P-151 | 13.198 | 101.6 | 0.3048 | 0 | 0 | 0.06 | 0.01 | 0 | 0 | 0 | Open
Pipe P-152 | 18.5503 | 101.6 | 0.3048 | 0 | 0 | 0.05 | 0.01 | 0 | 0 | 0 | Open
Pipe P-153 | 13.8449 | 101.6 | 0.3048 | 0 | 0 | 0.05 | 0.01 | 0 | 0 | 0 | Open
Pipe P-154 | 16.3507 | 101.6 | 0.3048 | 0 | 0 | 0.04 | 0.01 | 0 | 0 | 0 | Open
Pipe P-155 | 11.9655 | 101.6 | 0.3048 | 0 | 0 | 0.03 | 0 | 0.02 | 2.755 | 0 | Open
Pipe P-156 | 18.0419 | 101.6 | 0.3048 | 0 | 0 | 0.03 | 0 | 0 | 0 | 0 | Open
Pipe P-157 | 8.4415 | 101.6 | 0.3048 | 0 | 0 | 0.02 | 0 | 0 | 0 | 0 | Open
Pipe P-158 | 11.2422 | 101.6 | 0.3048 | 0 | 0 | 0.02 | 0 | 0 | 0 | 0 | Open
Pipe P-159 | 17.9433 | 152.4 | 0.3048 | 0 | 0 | 0.16 | 0.01 | 0 | 0 | 0 | Open
Pipe P-160 | 21.0498 | 152.4 | 0.3048 | 0 | 0 | 0.21 | 0.01 | 0 | 0 | 0 | Open
Pipe P-161 | 23.58 | 101.6 | 0.3048 | 0 | 0 | -0.06 | 0.01 | 0 | 0 | 0 | Open
Pipe P-162 | 13.6091 | 101.6 | 0.3048 | 0 | 0 | -0.06 | 0.01 | 0.02 | 0.712 | 0 | Open
Pipe P-164 | 12.9416 | 101.6 | 0.3048 | 0 | 0 | -0.08 | 0.01 | 0 | 0 | 0 | Open
Pipe P-166 | 16.6578 | 101.6 | 0.3048 | 0 | 0 | -0.09 | 0.01 | 0 | 0 | 0 | Open
Pipe P-167 | 15.1722 | 101.6 | 0.3048 | 0 | 0 | -0.1 | 0.01 | 0 | 0 | 0 | Open
Pipe P-168 | 14.8697 | 101.6 | 0.3048 | 0 | 0 | -0.11 | 0.01 | 0.02 | 0.228 | 0 | Open
Pipe P-170 | 15.767 | 152.4 | 0.3048 | 0 | 0 | 0.26 | 0.01 | 0 | 0 | 0 | Open
Pipe P-171 | 16.6851 | 152.4 | 0.3048 | 0 | 0 | 0.26 | 0.01 | 0 | 0 | 0 | Open
Pipe P-172 | 22.359 | 152.4 | 0.3048 | 0 | 0 | -0.38 | 0.02 | 0 | 0 | 0 | Open
Pipe P-173 | 30.6748 | 152.4 | 0.3048 | 0 | 0 | 0.26 | 0.01 | 0 | 0 | 0 | Open
Pipe P-174 | 15.5713 | 101.6 | 0.3048 | 0 | 0 | 0.13 | 0.02 | 0 | 0 | 0 | Open
Pipe P-175 | 15.6586 | 101.6 | 0.3048 | 0 | 0 | 0.12 | 0.01 | 0 | 0 | 0 | Open
Pipe P-177 | 22.2846 | 101.6 | 0.3048 | 0 | 0 | 0.09 | 0.01 | 0 | 0 | 0 | Open
Pipe P-178 | 18.6183 | 101.6 | 0.3048 | 0 | 0 | 0.07 | 0.01 | 0 | 0 | 0 | Open
Pipe P-179 | 16.1374 | 101.6 | 0.3048 | 0 | 0 | 0.06 | 0.01 | 0 | 0 | 0 | Open
Pipe P-180 | 18.9787 | 101.6 | 0.3048 | 0 | 0 | 0.05 | 0.01 | 0 | 0 | 0 | Open
Pipe P-181 | 17.8305 | 101.6 | 0.3048 | 0 | 0 | 0.04 | 0 | 0 | 0 | 0 | Open
Pipe P-182 | 32.9527 | 152.4 | 0.3048 | 0 | 0 | 0.14 | 0.01 | 0.01 | 0.446 | 0 | Open
Pipe P-183 | 19.2594 | 152.4 | 0.3048 | 0 | 0 | -0.11 | 0.01 | 0 | 0 | 0 | Open
Pipe P-184 | 34.5827 | 152.4 | 0.3048 | 0 | 0 | -0.13 | 0.01 | 0 | 0 | 0 | Open
Pipe P-185 | 19.7437 | 152.4 | 0.3048 | 0 | 0 | -0.1 | 0.01 | 0 | 0 | 0 | Open
Pipe P-186 | 13.9023 | 152.4 | 0.3048 | 0 | 0 | -0.23 | 0.01 | 0 | 0 | 0 | Open
Pipe P-187 | 9.1021 | 152.4 | 0.3048 | 0 | 0 | -0.23 | 0.01 | 0 | 0 | 0 | Open
Pipe P-188 | 17.8838 | 152.4 | 0.3048 | 0 | 0 | -0.24 | 0.01 | 0 | 0 | 0 | Open
Pipe P-189 | 13.1549 | 152.4 | 0.3048 | 0 | 0 | -0.25 | 0.01 | 0 | 0 | 0 | Open
Pipe P-190 | 19.0801 | 152.4 | 0.3048 | 0 | 0 | -0.25 | 0.01 | 0 | 0 | 0 | Open
Pipe P-191 | 13.8234 | 152.4 | 0.3048 | 0 | 0 | -0.26 | 0.01 | 0 | 0 | 0 | Open
Pipe P-192 | 20.5604 | 152.4 | 0.3048 | 0 | 0 | -0.27 | 0.01 | 0 | 0 | 0 | Open
Pipe P-193 | 15.1675 | 152.4 | 0.3048 | 0 | 0 | -0.27 | 0.01 | 0.02 | 0.264 | 0 | Open
Pipe P-194 | 23.9404 | 152.4 | 0.3048 | 0 | 0 | -0.28 | 0.02 | 0 | 0 | 0 | Open
Pipe P-195 | 20.0661 | 152.4 | 0.3048 | 0 | 0 | -0.28 | 0.02 | 0 | 0 | 0 | Open
Pipe P-196 | 21.8339 | 152.4 | 0.3048 | 0 | 0 | -0.29 | 0.02 | 0 | 0 | 0 | Open
Pipe P-197 | 13.1721 | 152.4 | 0.3048 | 0 | 0 | -0.3 | 0.02 | 0 | 0 | 0 | Open
Pipe P-198 | 18.3886 | 152.4 | 0.3048 | 0 | 0 | -0.3 | 0.02 | 0 | 0 | 0 | Open
Pipe P-199 | 16.1094 | 101.6 | 0.3048 | 0 | 0 | 0.03 | 0 | 0.02 | 3.146 | 0 | Open
Pipe P-200 | 12.708 | 101.6 | 0.3048 | 0 | 0 | 0.02 | 0 | 0 | 0 | 0 | Open
Pipe P-201 | 16.0628 | 101.6 | 0.3048 | 0 | 0 | 0 | 0 | 0 | 0 | 0 | Open
Pipe P-202 | 15.5362 | 101.6 | 0.3048 | 0 | 0 | -0.01 | 0 | 0 | 0 | 0 | Open
Pipe P-203 | 10.6508 | 101.6 | 0.3048 | 0 | 0 | -0.02 | 0 | 0.03 | 7.397 | 0 | Open
Pipe P-204 | 12.3791 | 101.6 | 0.3048 | 0 | 0 | -0.03 | 0 | 0 | 0 | 0 | Open
Pipe P-205 | 22.1255 | 101.6 | 0.3048 | 0 | 0 | -0.05 | 0.01 | 0 | 0 | 0 | Open
Pipe P-206 | 13.4321 | 101.6 | 0.3048 | 0 | 0 | -0.06 | 0.01 | 0 | 0 | 0 | Open
Pipe P-207 | 22.3826 | 101.6 | 0.3048 | 0 | 0 | -0.07 | 0.01 | 0 | 0 | 0 | Open
Pipe P-208 | 19.2875 | 101.6 | 0.3048 | 0 | 0 | -0.08 | 0.01 | 0 | 0 | 0 | Open
Pipe P-209 | 20.8443 | 101.6 | 0.3048 | 0 | 0 | -0.1 | 0.01 | 0.01 | 0.198 | 0 | Open
Pipe P-210 | 19.005 | 101.6 | 0.3048 | 0 | 0 | -0.11 | 0.01 | 0 | 0 | 0 | Open
Pipe P-211 | 16.0973 | 101.6 | 0.3048 | 0 | 0 | -0.12 | 0.02 | 0 | 0 | 0 | Open
Pipe P-233 | 68.2138 | 152.4 | 0.3048 | 0 | 0 | -0.06 | 0 | 0 | 0 | 0 | Open
Pipe P-234 | 32.0576 | 152.4 | 0.3048 | 0 | 0 | -0.06 | 0 | 0 | 0 | 0 | Open
Pipe P-235 | 40.2761 | 152.4 | 0.3048 | 0 | 0 | -0.06 | 0 | 0 | 0 | 0 | Open
Pipe P-236 | 16.5989 | 152.4 | 0.3048 | 0 | 0 | 0.64 | 0.03 | 0.02 | 0.041 | 0 | Open
Pipe P-237 | 36.2558 | 152.4 | 0.3048 | 0 | 0 | 0.64 | 0.03 | 0.02 | 0.04 | 0 | Open
Pipe P-238 | 82.4829 | 152.4 | 0.3048 | 0 | 0 | -0.08 | 0 | 0 | 0 | 0 | Open
Pipe P-242 | 20.7932 | 152.4 | 0.3048 | 0 | 0 | -0.08 | 0 | 0 | 0 | 0 | Open
Pipe P-243 | 28.0417 | 152.4 | 0.3048 | 0 | 0 | -0.09 | 0 | 0 | 0 | 0 | Open
Pipe P-244 | 34.4166 | 152.4 | 0.3048 | 0 | 0 | -0.09 | 0.01 | 0.01 | 0.965 | 0 | Open
Pipe P-245 | 25.2628 | 152.4 | 0.3048 | 0 | 0 | -0.1 | 0.01 | 0 | 0 | 0 | Open
Pipe P-246 | 35.3771 | 152.4 | 0.3048 | 0 | 0 | -0.11 | 0.01 | 0 | 0 | 0 | Open
Pipe P-247 | 24.9934 | 152.4 | 0.3048 | 0 | 0 | -0.11 | 0.01 | 0 | 0 | 0 | Open
Pipe P-248 | 34.505 | 152.4 | 0.3048 | 0 | 0 | -0.12 | 0.01 | 0 | 0 | 0 | Open
Pipe P-249 | 23.1326 | 152.4 | 0.3048 | 0 | 0 | -0.13 | 0.01 | 0 | 0 | 0 | Open
Pipe P-250 | 29.3283 | 152.4 | 0.3048 | 0 | 0 | -0.13 | 0.01 | 0 | 0 | 0 | Open
Pipe P-252 | 18.913 | 152.4 | 0.3048 | 0 | 0 | -0.14 | 0.01 | 0 | 0 | 0 | Open
Pipe P-253 | 22.0536 | 152.4 | 0.3048 | 0 | 0 | -0.15 | 0.01 | 0 | 0 | 0 | Open
Pipe P-254 | 14.9088 | 152.4 | 0.3048 | 0 | 0 | -0.16 | 0.01 | 0 | 0 | 0 | Open
Pipe P-255 | 19.9964 | 152.4 | 0.3048 | 0 | 0 | -0.16 | 0.01 | 0 | 0 | 0 | Open
Pipe P-256 | 14.5932 | 152.4 | 0.3048 | 0 | 0 | -0.17 | 0.01 | 0.02 | 0.707 | 0 | Open
Pipe P-257 | 19.5469 | 152.4 | 0.3048 | 0 | 0 | -0.18 | 0.01 | 0 | 0 | 0 | Open
Pipe P-258 | 17.1874 | 152.4 | 0.3048 | 0 | 0 | -0.18 | 0.01 | 0 | 0 | 0 | Open
Pipe P-259 | 80.2402 | 152.4 | 0.3048 | 0 | 0 | 0.46 | 0.02 | 0.01 | 0.053 | 0 | Open
Pipe P-260 | 14.8634 | 101.6 | 0.3048 | 0 | 0 | 0.12 | 0.01 | 0 | 0 | 0 | Open
Pipe P-261 | 19.0912 | 101.6 | 0.3048 | 0 | 0 | 0.1 | 0.01 | 0 | 0 | 0 | Open
Pipe P-262 | 17.2267 | 101.6 | 0.3048 | 0 | 0 | 0.09 | 0.01 | 0 | 0 | 0 | Open
Pipe P-263 | 20.0935 | 101.6 | 0.3048 | 0 | 0 | 0.08 | 0.01 | 0.01 | 0.32 | 0 | Open
Pipe P-264 | 20.0935 | 101.6 | 0.3048 | 0 | 0 | 0.07 | 0.01 | 0 | 0 | 0 | Open
Pipe P-265 | 20.9554 | 101.6 | 0.3048 | 0 | 0 | 0.05 | 0.01 | 0 | 0 | 0 | Open
Pipe P-266 | 20.1776 | 101.6 | 0.3048 | 0 | 0 | 0.04 | 0 | 0 | 0 | 0 | Open
Pipe P-267 | 17.8018 | 101.6 | 0.3048 | 0 | 0 | 0.03 | 0 | 0 | 0 | 0 | Open
Pipe P-268 | 28.8011 | 101.6 | 0.3048 | 0 | 0 | 0.02 | 0 | 0 | 0 | 0 | Open
Pipe P-269 | 16.6063 | 101.6 | 0.3048 | 0 | 0 | -0.02 | 0 | 0 | 0 | 0 | Open
Pipe P-270 | 30.0608 | 101.6 | 0.3048 | 0 | 0 | -0.03 | 0 | 0 | 0 | 0 | Open
Pipe P-271 | 24.7004 | 101.6 | 0.3048 | 0 | 0 | -0.04 | 0 | 0 | 0 | 0 | Open
Pipe P-272 | 33.3245 | 101.6 | 0.3048 | 0 | 0 | -0.1 | 0.01 | 0.01 | 0.114 | 0 | Open
Pipe P-273 | 26.1389 | 101.6 | 0.3048 | 0 | 0 | -0.11 | 0.01 | 0 | 0 | 0 | Open
Pipe P-274 | 30.5496 | 101.6 | 0.3048 | 0 | 0 | -0.12 | 0.01 | 0 | 0 | 0 | Open
Pipe P-275 | 26.4991 | 101.6 | 0.3048 | 0 | 0 | -0.13 | 0.02 | 0.01 | 0.084 | 0 | Open
Pipe P-276 | 15.7348 | 101.6 | 0.3048 | 0 | 0 | -0.14 | 0.02 | 0 | 0 | 0 | Open
Pipe P-43(1) | 111.3253 | 152.4 | 0.3048 | 0 | 0 | -0.08 | 0 | 0 | 0.389 | 0 | Open
Pipe P-43(2) | 21.5333 | 101.6 | 0.3048 | 0 | 0 | 0.1 | 0.01 | 0.01 | 0.183 | 0 | Open
Pipe P-277 | 80.896 | 152.4 | 0.3048 | 0 | 0 | -0.18 | 0.01 | 0 | 0 | 0 | Open
Pipe P-278 | 61.4467 | 152.4 | 0.3048 | 0 | 0 | -0.25 | 0.01 | 0 | 0.074 | 0 | Open
Pipe P-279 | 62.3854 | 152.4 | 0.3048 | 0 | 0 | -0.34 | 0.02 | 0 | 0 | 0 | Open
Pipe P-280 | 20.1459 | 101.6 | 0.3048 | 0 | 0 | 0.07 | 0.01 | 0 | 0 | 0 | Open
Pipe P-281 | 23.5819 | 101.6 | 0.3048 | 0 | 0 | 0.06 | 0.01 | 0 | 0 | 0 | Open
Pipe P-282 | 19.0201 | 101.6 | 0.3048 | 0 | 0 | 0.05 | 0.01 | 0 | 0 | 0 | Open
Pipe P-283 | 22.9599 | 101.6 | 0.3048 | 0 | 0 | 0.03 | 0 | 0 | 0 | 0 | Open
Pipe P-284 | 23.0299 | 101.6 | 0.3048 | 0 | 0 | 0.02 | 0 | 0.01 | 3.354 | 0 | Open
Pipe P-285 | 24.2892 | 101.6 | 0.3048 | 0 | 0 | 0.01 | 0 | 0 | 0 | 0 | Open
Pipe P-286 | 22.8787 | 101.6 | 0.3048 | 0 | 0 | 0 | 0 | 0 | 0 | 0 | Open
Pipe P-287 | 25.2628 | 101.6 | 0.3048 | 0 | 0 | 0.02 | 0 | 0 | 0 | 0 | Open
Pipe P-288 | 16.3856 | 101.6 | 0.3048 | 0 | 0 | 0.01 | 0 | 0 | 0 | 0 | Open
Pipe P-289 | 22.0267 | 101.6 | 0.3048 | 0 | 0 | 0.01 | 0 | 0 | 0 | 0 | Open
Pipe P-290 | 21.592 | 101.6 | 0.3048 | 0 | 0 | 0.03 | 0 | 0 | 0 | 0 | Open
Pipe P-291 | 27.7382 | 101.6 | 0.3048 | 0 | 0 | 0.03 | 0 | 0 | 0 | 0 | Open
Pipe P-292 | 20.4277 | 101.6 | 0.3048 | 0 | 0 | 0.02 | 0 | 0 | 0 | 0 | Open
Pipe P-293 | 18.9845 | 101.6 | 0.3048 | 0 | 0 | 0.01 | 0 | 0 | 0 | 0 | Open
Pipe P-294 | 27.1242 | 101.6 | 0.3048 | 0 | 0 | 0 | 0 | 0 | 0 | 0 | Open
Pipe P-295 | 24.6867 | 101.6 | 0.3048 | 0 | 0 | -0.03 | 0 | 0 | 0 | 0 | Open
Pipe P-296 | 28.6509 | 101.6 | 0.3048 | 0 | 0 | -0.04 | 0.01 | 0.01 | 0.675 | 0 | Open
Pipe P-297 | 70.5349 | 101.6 | 0.3048 | 0 | 0 | -0.06 | 0.01 | 0 | 0 | 0 | Open
Pipe P-298 | 62.6613 | 101.6 | 0.3048 | 0 | 0 | -0.03 | 0 | 0 | 0.895 | 0 | Open
Pipe P-299 | 61.5588 | 101.6 | 0.3048 | 0 | 0 | -0.03 | 0 | 0 | 0 | 0 | Open
Pipe P-300 | 25.2193 | 101.6 | 0.3048 | 0 | 0 | 0 | 0 | 0 | 0 | 0 | Open
Pipe P-301 | 15.5535 | 101.6 | 0.3048 | 0 | 0 | -0.01 | 0 | 0 | 0 | 0 | Open
Pipe P-303 | 22.693 | 101.6 | 0.3048 | 0 | 0 | -0.04 | 0.01 | 0 | 0 | 0 | Open
Pipe P-304 | 25.189 | 101.6 | 0.3048 | 0 | 0 | -0.05 | 0.01 | 0 | 0 | 0 | Open
Pipe P-307 | 58.1595 | 152.4 | 0.3048 | 0 | 0 | -0.64 | 0.03 | 0.02 | 0.038 | 0 | Open
Pipe P-308 | 10.4537 | 152.4 | 0.3048 | 0 | 0 | -0.64 | 0.03 | 0 | 0 | 0 | Open
Pipe P-309 | 11.835 | 152.4 | 0.3048 | 0 | 0 | -0.64 | 0.03 | 0.02 | 0.038 | 0 | Open
Pipe P-310 | 20.9958 | 152.4 | 0.3048 | 0 | 0 | 0.13 | 0.01 | 0 | 0 | 0 | Open
Pipe P-313 | 19.0924 | 152.4 | 0.3048 | 0 | 0 | 0.05 | 0 | 0 | 0 | 0 | Open
Pipe P-314 | 12.7092 | 152.4 | 0.3048 | 0 | 0 | 0.04 | 0 | 0 | 0 | 0 | Open
Pipe P-315 | 24.8966 | 152.4 | 0.3048 | 0 | 0 | 0.04 | 0 | 0 | 0 | 0 | Open
Pipe P-316 | 16.0222 | 152.4 | 0.3048 | 0 | 0 | 0.03 | 0 | 0 | 0 | 0 | Open
Pipe P-317 | 19.6225 | 152.4 | 0.3048 | 0 | 0 | 0.02 | 0 | 0 | 0 | 0 | Open
Pipe P-318 | 13.7761 | 152.4 | 0.3048 | 0 | 0 | 0.02 | 0 | 0 | 0 | 0 | Open
Pipe P-319 | 22.7762 | 152.4 | 0.3048 | 0 | 0 | 0.01 | 0 | 0 | 0 | 0 | Open
Pipe P-320 | 15.0321 | 152.4 | 0.3048 | 0 | 0 | 0.01 | 0 | 0 | 0 | 0 | Open
Pipe P-321 | 30.4537 | 152.4 | 0.3048 | 0 | 0 | 0 | 0 | 0 | 0 | 0 | Open
Pipe P-322 | 32.2279 | 101.6 | 0.3048 | 0 | 0 | 0.08 | 0.01 | 0 | 0 | 0 | Open
Pipe P-323 | 13.5222 | 101.6 | 0.3048 | 0 | 0 | 0.08 | 0.01 | 0 | 0 | 0 | Open
Pipe P-324 | 14.7203 | 101.6 | 0.3048 | 0 | 0 | 0.07 | 0.01 | 0.02 | 0.495 | 0 | Open
Pipe P-325 | 15.1223 | 101.6 | 0.3048 | 0 | 0 | 0.07 | 0.01 | 0 | 0 | 0 | Open
Pipe P-326 | 18.7016 | 101.6 | 0.3048 | 0 | 0 | 0.06 | 0.01 | 0 | 0 | 0 | Open
Pipe P-327 | 17.3175 | 101.6 | 0.3048 | 0 | 0 | 0.05 | 0.01 | 0 | 0 | 0 | Open
Pipe P-328 | 14.6896 | 101.6 | 0.3048 | 0 | 0 | 0.05 | 0.01 | 0 | 0 | 0 | Open
Pipe P-329 | 17.1343 | 101.6 | 0.3048 | 0 | 0 | 0.04 | 0.01 | 0 | 0 | 0 | Open
Pipe P-330 | 20.8226 | 101.6 | 0.3048 | 0 | 0 | 0.04 | 0 | 0 | 0 | 0 | Open
Pipe P-331 | 22.1044 | 101.6 | 0.3048 | 0 | 0 | 0.03 | 0 | 0 | 0 | 0 | Open
Pipe P-332 | 17.652 | 152.4 | 0.3048 | 0 | 0 | 0.13 | 0.01 | 0 | 0 | 0 | Open
Pipe P-333 | 36.9594 | 152.4 | 0.3048 | 0 | 0 | 0.13 | 0.01 | 0 | 0 | 0 | Open
Pipe P-334 | 15.8783 | 152.4 | 0.3048 | 0 | 0 | 0.12 | 0.01 | 0 | 0 | 0 | Open
Pipe P-335 | 26.4965 | 152.4 | 0.3048 | 0 | 0 | 0.11 | 0.01 | 0.01 | 0.884 | 0 | Open
Pipe P-337 | 16.7579 | 152.4 | 0.3048 | 0 | 0 | 0.11 | 0.01 | 0 | 0 | 0 | Open
Pipe P-338 | 25.5859 | 152.4 | 0.3048 | 0 | 0 | 0.1 | 0.01 | 0 | 0 | 0 | Open
Pipe P-339 | 16.5811 | 152.4 | 0.3048 | 0 | 0 | 0.09 | 0.01 | 0 | 0 | 0 | Open
Pipe P-340 | 31.0466 | 152.4 | 0.3048 | 0 | 0 | 0.09 | 0 | 0 | 0 | 0 | Open
Pipe P-341 | 13.224 | 152.4 | 0.3048 | 0 | 0 | 0.08 | 0 | 0 | 0 | 0 | Open
Pipe P-342 | 29.7638 | 152.4 | 0.3048 | 0 | 0 | 0.08 | 0 | 0 | 0 | 0 | Open
Pipe P-343 | 15.5896 | 152.4 | 0.3048 | 0 | 0 | 0.06 | 0 | 0 | 0 | 0 | Open
Pipe P-344 | 31.9405 | 152.4 | 0.3048 | 0 | 0 | 0.05 | 0 | 0 | 0 | 0 | Open
Pipe P-346 | 26.0638 | 152.4 | 0.3048 | 0 | 0 | 0.03 | 0 | 0 | 0 | 0 | Open
Pipe P-347 | 20.0023 | 152.4 | 0.3048 | 0 | 0 | 0.01 | 0 | 0 | 0 | 0 | Open
Pipe P-348 | 26.8707 | 152.4 | 0.3048 | 0 | 0 | 0 | 0 | 0 | 0 | 0 | Open
Pipe P-353 | 12.321 | 25.4 | 0.3048 | 0 | 0 | 0.01 | 0.01 | 0.07 | 0.238 | 0 | Open
Pipe P-354 | 12.1352 | 25.4 | 0.3048 | 0 | 0 | 0.01 | 0.01 | 0.07 | 0.241 | 0 | Open
Pipe P-355 | 12.4722 | 25.4 | 0.3048 | 0 | 0 | 0.01 | 0.01 | 0.07 | 0.235 | 0 | Open
Pipe P-356 | 14.4964 | 25.4 | 0.3048 | 0 | 0 | 0.01 | 0.01 | 0.06 | 0.202 | 0 | Open
Pipe P-357 | 13.1407 | 25.4 | 0.3048 | 0 | 0 | 0.01 | 0.01 | 0.05 | 0.148 | 0 | Open
Pipe P-358 | 12.9531 | 25.4 | 0.3048 | 0 | 0 | 0.01 | 0.01 | 0.05 | 0.151 | 0 | Open
Pipe P-359 | 13.6082 | 25.4 | 0.3048 | 0 | 0 | 0.01 | 0.01 | 0.07 | 0.215 | 0 | Open
Pipe P-360 | 13.8819 | 25.4 | 0.3048 | 0 | 0 | 0.01 | 0.01 | 0.06 | 0.211 | 0 | Open
Pipe P-362 | 10.4597 | 25.4 | 0.3048 | 0 | 0 | 0.01 | 0.01 | 0.06 | 0.187 | 0 | Open
Pipe P-363 | 10.928 | 25.4 | 0.3048 | 0 | 0 | 0.01 | 0.01 | 0.08 | 0.268 | 0 | Open
Pipe P-364 | 11.1122 | 25.4 | 0.3048 | 0 | 0 | 0.01 | 0.01 | 0.08 | 0.263 | 0 | Open
Pipe P-365 | 10.8202 | 25.4 | 0.3048 | 0 | 0 | 0.01 | 0.01 | 0.08 | 0.27 | 0 | Open
Pipe P-366 | 9.9077 | 25.4 | 0.3048 | 0 | 0 | 0.01 | 0.01 | 0.06 | 0.197 | 0 | Open
Pipe P-367 | 10.4166 | 25.4 | 0.3048 | 0 | 0 | 0.01 | 0.01 | 0.06 | 0.187 | 0 | Open
Pipe P-368 | 11.6278 | 25.4 | 0.3048 | 0 | 0 | 0.01 | 0.01 | 0.05 | 0.168 | 0 | Open
Pipe P-369 | 13.1372 | 25.4 | 0.3048 | 0 | 0 | 0.01 | 0.01 | 0.07 | 0.223 | 0 | Open
Pipe P-370 | 13.1549 | 25.4 | 0.3048 | 0 | 0 | 0.01 | 0.01 | 0.07 | 0.222 | 0 | Open
Pipe P-371 | 13.4991 | 25.4 | 0.3048 | 0 | 0 | 0.01 | 0.01 | 0.07 | 0.217 | 0 | Open
Pipe P-372 | 14.4944 | 25.4 | 0.3048 | 0 | 0 | 0.01 | 0.01 | 0.06 | 0.202 | 0 | Open
Pipe P-373 | 11.9762 | 25.4 | 0.3048 | 0 | 0 | 0.01 | 0.01 | 0.07 | 0.244 | 0 | Open
Pipe P-374 | 15.4679 | 25.4 | 0.3048 | 0 | 0 | 0.01 | 0.02 | 0.12 | 0.095 | 0 | Open
Pipe P-375 | 12.1761 | 25.4 | 0.3048 | 0 | 0 | 0.01 | 0.02 | 0.12 | 0.1 | 0 | Open
Pipe P-376 | 13.1862 | 25.4 | 0.3048 | 0 | 0 | 0.01 | 0.02 | 0.14 | 0.111 | 0 | Open
Pipe P-377 | 16.2697 | 25.4 | 0.3048 | 0 | 0 | 0.01 | 0.02 | 0.13 | 0.105 | 0 | Open
Pipe P-378 | 16.8536 | 25.4 | 0.3048 | 0 | 0 | 0.01 | 0.02 | 0.12 | 0.101 | 0 | Open
Pipe P-379 | 13.1452 | 25.4 | 0.3048 | 0 | 0 | 0.01 | 0.02 | 0.11 | 0.093 | 0 | Open
Pipe P-380 | 11.8522 | 25.4 | 0.3048 | 0 | 0 | 0.01 | 0.02 | 0.13 | 0.103 | 0 | Open
Pipe P-382 | 16.2942 | 25.4 | 0.3048 | 0 | 0 | 0.01 | 0.02 | 0.11 | 0.09 | 0 | Open
Pipe P-383 | 19.1685 | 25.4 | 0.3048 | 0 | 0 | 0.01 | 0.02 | 0.12 | 0.102 | 0 | Open
Pipe P-384 | 20.6768 | 25.4 | 0.3048 | 0 | 0 | 0.01 | 0.02 | 0.12 | 0.094 | 0 | Open
Pipe P-385 | 20.5666 | 25.4 | 0.3048 | 0 | 0 | 0.01 | 0.02 | 0.12 | 0.095 | 0 | Open
Pipe P-386 | 17.3788 | 25.4 | 0.3048 | 0 | 0 | 0.01 | 0.02 | 0.12 | 0.098 | 0 | Open
Pipe P-387 | 20.7912 | 25.4 | 0.3048 | 0 | 0 | 0.01 | 0.02 | 0.13 | 0.106 | 0 | Open
Pipe P-388 | 14.7171 | 25.4 | 0.3048 | 0 | 0 | 0.01 | 0.02 | 0.14 | 0.116 | 0 | Open
Pipe P-88(1) | 15.3887 | 101.6 | 0.3048 | 0 | 0 | 0.03 | 0 | 0 | 0 | 0 | Open
Pipe P-88(2) | 6.034 | 101.6 | 0.3048 | 0 | 0 | 0.01 | 0 | 0 | 0 | 0 | Open
Pipe P-389 | 12.9959 | 25.4 | 0.3048 | 0 | 0 | 0.01 | 0.02 | 0.11 | 0.094 | 0 | Open
Pipe P-89(1) | 3.6579 | 101.6 | 0.3048 | 0 | 0 | 0.01 | 0 | 0 | 0 | 0 | Open
Pipe P-89(2) | 17.2571 | 101.6 | 0.3048 | 0 | 0 | 0 | 0 | 0 | 0 | 0 | Open
Pipe P-390 | 11.6455 | 25.4 | 0.3048 | 0 | 0 | 0.01 | 0.02 | 0.13 | 0.105 | 0 | Open
Pipe P-391 | 16.0485 | 25.4 | 0.3048 | 0 | 0 | 0.01 | 0.02 | 0.13 | 0.106 | 0 | Open
Pipe P-114(2) | 12.434 | 101.6 | 0.3048 | 0 | 0 | 0.03 | 0 | 0 | 0 | 0 | Open
Pipe P-392 | 18.1256 | 25.4 | 0.3048 | 0 | 0 | 0.01 | 0.02 | 0.11 | 0.094 | 0 | Open
Pipe P-114(1)(1) | 9.5385 | 101.6 | 0.3048 | 0 | 0 | 0.07 | 0.01 | 0 | 0 | 0 | Open
Pipe P-114(1)(2) | 16.126 | 101.6 | 0.3048 | 0 | 0 | 0.05 | 0.01 | 0 | 0 | 0 | Open
Pipe P-393 | 16.7024 | 25.4 | 0.3048 | 0 | 0 | 0.01 | 0.02 | 0.12 | 0.102 | 0 | Open
Pipe P-394 | 18.4199 | 25.4 | 0.3048 | 0 | 0 | 0.01 | 0.01 | 0.06 | 0.212 | 0 | Open
Pipe P-395 | 15.1262 | 25.4 | 0.3048 | 0 | 0 | 0.01 | 0.01 | 0.06 | 0.193 | 0 | Open
Pipe P-396 | 10.2506 | 25.4 | 0.3048 | 0 | 0 | 0.01 | 0.01 | 0.06 | 0.19 | 0 | Open
Pipe P-397 | 7.463 | 25.4 | 0.3048 | 0 | 0 | 0.01 | 0.01 | 0.04 | 0.131 | 0 | Open
Pipe P-398 | 8.2163 | 25.4 | 0.3048 | 0 | 0 | 0.01 | 0.01 | 0.04 | 0.119 | 0 | Open
Pipe P-399 | 9.0366 | 25.4 | 0.3048 | 0 | 0 | 0.01 | 0.01 | 0.07 | 0.216 | 0 | Open
Pipe P-402 | 10.7722 | 25.4 | 0.3048 | 0 | 0 | 0.01 | 0.01 | 0.06 | 0.181 | 0 | Open
Pipe P-403 | 12.2479 | 25.4 | 0.3048 | 0 | 0 | 0.01 | 0.01 | 0.07 | 0.239 | 0 | Open
Pipe P-404 | 13.4083 | 25.4 | 0.3048 | 0 | 0 | 0.01 | 0.01 | 0.07 | 0.218 | 0 | Open
Pipe P-405 | 14.813 | 25.4 | 0.3048 | 0 | 0 | 0.01 | 0.01 | 0.06 | 0.198 | 0 | Open
Pipe P-406 | 13.3543 | 25.4 | 0.3048 | 0 | 0 | 0.01 | 0.01 | 0.07 | 0.219 | 0 | Open
Pipe P-407 | 12.6888 | 25.4 | 0.3048 | 0 | 0 | 0.01 | 0.01 | 0.07 | 0.231 | 0 | Open
Pipe P-408 | 10.7659 | 25.4 | 0.3048 | 0 | 0 | 0.01 | 0.01 | 0.06 | 0.181 | 0 | Open
Pipe P-409 | 12.1723 | 25.4 | 0.3048 | 0 | 0 | 0.01 | 0.01 | 0.07 | 0.24 | 0 | Open
Pipe P-410 | 10.9235 | 25.4 | 0.3048 | 0 | 0 | 0.01 | 0.01 | 0.08 | 0.268 | 0 | Open
Pipe P-411 | 10.2299 | 25.4 | 0.3048 | 0 | 0 | 0.01 | 0.01 | 0.09 | 0.286 | 0 | Open
Pipe P-412 | 9.1856 | 25.4 | 0.3048 | 0 | 0 | 0.01 | 0.01 | 0.03 | 0.106 | 0 | Open
Pipe P-413 | 11.102 | 25.4 | 0.3048 | 0 | 0 | 0.01 | 0.01 | 0.05 | 0.176 | 0 | Open
Pipe P-414 | 11.5913 | 25.4 | 0.3048 | 0 | 0 | 0.01 | 0.01 | 0.05 | 0.168 | 0 | Open
Pipe P-415 | 12.3559 | 25.4 | 0.3048 | 0 | 0 | 0.01 | 0.01 | 0.07 | 0.237 | 0 | Open
Pipe P-416 | 12.4484 | 25.4 | 0.3048 | 0 | 0 | 0.01 | 0.01 | 0.07 | 0.235 | 0 | Open
Pipe P-417 | 11.7498 | 25.4 | 0.3048 | 0 | 0 | 0.01 | 0.01 | 0.05 | 0.166 | 0 | Open
Pipe P-418 | 14.6817 | 25.4 | 0.3048 | 0 | 0 | 0.01 | 0.01 | 0.06 | 0.199 | 0 | Open
Pipe P-419 | 12.9937 | 25.4 | 0.3048 | 0 | 0 | 0.01 | 0.01 | 0.07 | 0.225 | 0 | Open
Pipe P-420 | 10.6687 | 25.4 | 0.3048 | 0 | 0 | 0.01 | 0.01 | 0.08 | 0.274 | 0 | Open
Pipe P-421 | 13.0451 | 25.4 | 0.3048 | 0 | 0 | 0.01 | 0.01 | 0.07 | 0.224 | 0 | Open
Pipe P-422 | 12.1219 | 25.4 | 0.3048 | 0 | 0 | 0.01 | 0.01 | 0.07 | 0.241 | 0 | Open
Pipe P-423 | 11.1966 | 25.4 | 0.3048 | 0 | 0 | 0.01 | 0.01 | 0.05 | 0.174 | 0 | Open
Pipe P-425 | 14.1573 | 25.4 | 0.3048 | 0 | 0 | 0.01 | 0.01 | 0.06 | 0.207 | 0 | Open
Pipe P-426 | 14.5872 | 25.4 | 0.3048 | 0 | 0 | 0.01 | 0.01 | 0.06 | 0.201 | 0 | Open
Pipe P-427 | 15.6295 | 25.4 | 0.3048 | 0 | 0 | 0.01 | 0.01 | 0.06 | 0.187 | 0 | Open
Pipe P-428 | 15.4442 | 25.4 | 0.3048 | 0 | 0 | 0.01 | 0.01 | 0.06 | 0.189 | 0 | Open
Pipe P-429 | 15.8254 | 25.4 | 0.3048 | 0 | 0 | 0.01 | 0.01 | 0.06 | 0.185 | 0 | Open
Pipe P-430 | 11.9833 | 25.4 | 0.3048 | 0 | 0 | 0.01 | 0.01 | 0.05 | 0.163 | 0 | Open
Pipe P-431 | 14.6752 | 25.4 | 0.3048 | 0 | 0 | 0.01 | 0.01 | 0.06 | 0.199 | 0 | Open
Pipe P-432 | 12.3228 | 25.4 | 0.3048 | 0 | 0 | 0.01 | 0.01 | 0.07 | 0.237 | 0 | Open
Pipe P-433 | 13.1363 | 25.4 | 0.3048 | 0 | 0 | 0.01 | 0.01 | 0.07 | 0.223 | 0 | Open
Pipe P-434 | 11.3358 | 25.4 | 0.3048 | 0 | 0 | 0.01 | 0.01 | 0.08 | 0.258 | 0 | Open
Pipe P-435 | 12.1566 | 25.4 | 0.3048 | 0 | 0 | 0.01 | 0.01 | 0.07 | 0.241 | 0 | Open
Pipe P-436 | 15.0537 | 25.4 | 0.3048 | 0 | 0 | 0.01 | 0.01 | 0.06 | 0.194 | 0 | Open
Pipe P-437 | 13.0814 | 25.4 | 0.3048 | 0 | 0 | 0.01 | 0.01 | 0.07 | 0.224 | 0 | Open
Pipe P-438 | 16.2632 | 25.4 | 0.3048 | 0 | 0 | 0.01 | 0.01 | 0.07 | 0.24 | 0 | Open
Pipe P-440 | 12.1031 | 25.4 | 0.3048 | 0 | 0 | 0.01 | 0.01 | 0.05 | 0.161 | 0 | Open
Pipe P-441 | 14.655 | 25.4 | 0.3048 | 0 | 0 | 0.01 | 0.01 | 0.06 | 0.2 | 0 | Open
Pipe P-443 | 14.5282 | 25.4 | 0.3048 | 0 | 0 | 0.01 | 0.01 | 0.06 | 0.201 | 0 | Open
Pipe P-445 | 14.8324 | 25.4 | 0.3048 | 0 | 0 | 0.01 | 0.01 | 0.06 | 0.197 | 0 | Open
Pipe P-446 | 13.8321 | 25.4 | 0.3048 | 0 | 0 | 0.01 | 0.01 | 0.06 | 0.212 | 0 | Open
Pipe P-447 | 16.0412 | 25.4 | 0.3048 | 0 | 0 | 0.01 | 0.01 | 0.06 | 0.182 | 0 | Open
Pipe P-448 | 12.0873 | 25.4 | 0.3048 | 0 | 0 | 0.01 | 0.01 | 0.05 | 0.161 | 0 | Open
Pipe P-449 | 13.2962 | 25.4 | 0.3048 | 0 | 0 | 0.01 | 0.01 | 0.07 | 0.22 | 0 | Open
Pipe P-450 | 16.6874 | 25.4 | 0.3048 | 0 | 0 | 0.01 | 0.01 | 0.05 | 0.175 | 0 | Open
Pipe P-451 | 13.5066 | 25.4 | 0.3048 | 0 | 0 | 0.01 | 0.01 | 0.07 | 0.217 | 0 | Open
Pipe P-452 | 14.1864 | 25.4 | 0.3048 | 0 | 0 | 0.01 | 0.01 | 0.06 | 0.206 | 0 | Open
Pipe P-453 | 13.4876 | 25.4 | 0.3048 | 0 | 0 | 0.01 | 0.01 | 0.07 | 0.217 | 0 | Open
Pipe P-454 | 13.7718 | 25.4 | 0.3048 | 0 | 0 | 0.01 | 0.01 | 0.06 | 0.212 | 0 | Open
Pipe P-115(1) | 6.9366 | 101.6 | 0.3048 | 0 | 0 | 0.02 | 0 | 0 | 0 | 0 | Open
Pipe P-115(2) | 15.3737 | 101.6 | 0.3048 | 0 | 0 | 0.01 | 0 | 0 | 0 | 0 | Open
Pipe P-455 | 9.6632 | 25.4 | 0.3048 | 0 | 0 | -0.01 | 0.01 | 0.06 | 0.202 | 0 | Open
Pipe P-456 | 14.1263 | 25.4 | 0.3048 | 0 | 0 | 0.01 | 0.01 | 0.06 | 0.207 | 0 | Open
Pipe P-457 | 12.5943 | 25.4 | 0.3048 | 0 | 0 | 0.01 | 0.02 | 0.12 | 0.097 | 0 | Open
Pipe P-91(1) | 17.5841 | 101.6 | 0.3048 | 0 | 0 | -0.04 | 0.01 | 0.02 | 1.328 | 0 | Open
Pipe P-91(2) | 13.2569 | 101.6 | 0.3048 | 0 | 0 | -0.05 | 0.01 | 0 | 0 | 0 | Open
Pipe P-458 | 14.2938 | 25.4 | 0.3048 | 0 | 0 | 0.01 | 0.02 | 0.12 | 0.102 | 0 | Open
Pipe P-116(1) | 11.7009 | 101.6 | 0.3048 | 0 | 0 | 0.01 | 0 | 0 | 0 | 0 | Open
Pipe P-116(2) | 13.712 | 101.6 | 0.3048 | 0 | 0 | 0 | 0 | 0 | 0 | 0 | Open
Pipe P-459 | 15.1725 | 25.4 | 0.3048 | 0 | 0 | 0.01 | 0.01 | 0.06 | 0.193 | 0 | Open
Pipe P-460 | 17.2515 | 25.4 | 0.3048 | 0 | 0 | 0.01 | 0.01 | 0.05 | 0.17 | 0 | Open
Pipe P-461 | 16.9307 | 25.4 | 0.3048 | 0 | 0 | 0.01 | 0.01 | 0.05 | 0.173 | 0 | Open
Pipe P-463 | 18.7068 | 25.4 | 0.3048 | 0 | 0 | 0.01 | 0.01 | 0.06 | 0.209 | 0 | Open
Pipe P-464 | 18.0295 | 25.4 | 0.3048 | 0 | 0 | 0.01 | 0.01 | 0.07 | 0.216 | 0 | Open
Pipe P-68(1) | 11.4611 | 101.6 | 0.3048 | 0 | 0 | -0.1 | 0.01 | 0.03 | 0.369 | 0 | Open
Pipe P-68(2) | 11.0802 | 101.6 | 0.3048 | 0 | 0 | -0.1 | 0.01 | 0 | 0 | 0 | Open
Pipe P-465 | 18.3279 | 25.4 | 0.3048 | 0 | 0 | 0.01 | 0.01 | 0.06 | 0.213 | 0 | Open
Pipe P-466 | 17.3727 | 25.4 | 0.3048 | 0 | 0 | 0.01 | 0.01 | 0.05 | 0.168 | 0 | Open
Pipe P-67(1) | 6.5867 | 101.6 | 0.3048 | 0 | 0 | -0.08 | 0.01 | 0 | 0 | 0 | Open
Pipe P-67(2) | 12.8946 | 101.6 | 0.3048 | 0 | 0 | -0.08 | 0.01 | 0 | 0 | 0 | Open
Pipe P-467 | 18.445 | 25.4 | 0.3048 | 0 | 0 | 0.01 | 0.01 | 0.06 | 0.212 | 0 | Open
Pipe P-66(1) | 8.3619 | 101.6 | 0.3048 | 0 | 0 | -0.06 | 0.01 | 0 | 0 | 0 | Open
Pipe P-66(2) | 8.9907 | 101.6 | 0.3048 | 0 | 0 | -0.07 | 0.01 | 0 | 0 | 0 | Open
Pipe P-468 | 18.3365 | 25.4 | 0.3048 | 0 | 0 | 0.01 | 0.01 | 0.06 | 0.213 | 0 | Open
Pipe P-469 | 17.6911 | 25.4 | 0.3048 | 0 | 0 | 0.01 | 0.01 | 0.07 | 0.221 | 0 | Open
Pipe P-470 | 17.5776 | 25.4 | 0.3048 | 0 | 0 | 0.01 | 0.01 | 0.07 | 0.222 | 0 | Open
Pipe P-471 | 17.1595 | 25.4 | 0.3048 | 0 | 0 | 0.01 | 0.01 | 0.07 | 0.227 | 0 | Open
Pipe P-63(1) | 8.795 | 101.6 | 0.3048 | 0 | 0 | -0.02 | 0 | 0 | 0 | 0 | Open
Pipe P-63(2) | 10.7159 | 101.6 | 0.3048 | 0 | 0 | -0.03 | 0 | 0 | 0 | 0 | Open
Pipe P-472 | 19.5062 | 25.4 | 0.3048 | 0 | 0 | 0.01 | 0.01 | 0.06 | 0.2 | 0 | Open
Pipe P-473 | 18.6822 | 25.4 | 0.3048 | 0 | 0 | 0.01 | 0.01 | 0.06 | 0.209 | 0 | Open
Pipe P-474 | 17.9511 | 25.4 | 0.3048 | 0 | 0 | 0.01 | 0.01 | 0.07 | 0.217 | 0 | Open
Pipe P-475 | 17.1728 | 25.4 | 0.3048 | 0 | 0 | 0.01 | 0.01 | 0.07 | 0.227 | 0 | Open
Pipe P-60(1) | 7.126 | 101.6 | 0.3048 | 0 | 0 | 0.02 | 0 | 0 | 0 | 0 | Open
Pipe P-60(2) | 11.7446 | 101.6 | 0.3048 | 0 | 0 | 0.02 | 0 | 0 | 0 | 0 | Open
Pipe P-476 | 17.1318 | 25.4 | 0.3048 | 0 | 0 | 0.01 | 0.01 | 0.07 | 0.228 | 0 | Open
Pipe P-59(1) | 10.2284 | 101.6 | 0.3048 | 0 | 0 | 0.04 | 0 | 0 | 0 | 0 | Open
Pipe P-59(2) | 8.7448 | 101.6 | 0.3048 | 0 | 0 | 0.03 | 0 | 0 | 0 | 0 | Open
Pipe P-477 | 16.4735 | 25.4 | 0.3048 | 0 | 0 | 0.01 | 0.01 | 0.07 | 0.237 | 0 | Open
Pipe P-479 | 16.4022 | 25.4 | 0.3048 | 0 | 0 | 0.01 | 0.01 | 0.07 | 0.238 | 0 | Open
Pipe P-480 | 15.9265 | 25.4 | 0.3048 | 0 | 0 | 0.01 | 0.01 | 0.06 | 0.184 | 0 | Open
Pipe P-481 | 15.7555 | 25.4 | 0.3048 | 0 | 0 | 0.01 | 0.01 | 0.06 | 0.186 | 0 | Open
Pipe P-482 | 14.1261 | 25.4 | 0.3048 | 0 | 0 | 0.01 | 0.01 | 0.06 | 0.207 | 0 | Open
Pipe P-484 | 15.1162 | 25.4 | 0.3048 | 0 | 0 | 0.01 | 0.01 | 0.06 | 0.194 | 0 | Open
Pipe P-485 | 13.4417 | 25.4 | 0.3048 | 0 | 0 | 0.01 | 0.01 | 0.04 | 0.145 | 0 | Open
Pipe P-486 | 14.0668 | 25.4 | 0.3048 | 0 | 0 | 0.01 | 0.01 | 0.06 | 0.208 | 0 | Open
Pipe P-487 | 15.6579 | 25.4 | 0.3048 | 0 | 0 | 0.01 | 0.01 | 0.06 | 0.187 | 0 | Open
Pipe P-488 | 16.301 | 25.4 | 0.3048 | 0 | 0 | 0.01 | 0.01 | 0.07 | 0.239 | 0 | Open
Pipe P-489 | 15.3832 | 25.4 | 0.3048 | 0 | 0 | 0.01 | 0.01 | 0.06 | 0.19 | 0 | Open
Pipe P-490 | 13.1485 | 25.4 | 0.3048 | 0 | 0 | 0.01 | 0.01 | 0.07 | 0.223 | 0 | Open
Pipe P-491 | 14.7704 | 25.4 | 0.3048 | 0 | 0 | 0.01 | 0.01 | 0.06 | 0.198 | 0 | Open
Pipe P-492 | 14.7639 | 25.4 | 0.3048 | 0 | 0 | 0.01 | 0.01 | 0.06 | 0.198 | 0 | Open
Pipe P-493 | 15.1549 | 25.4 | 0.3048 | 0 | 0 | 0.01 | 0.01 | 0.06 | 0.193 | 0 | Open
Pipe P-494 | 15.3846 | 25.4 | 0.3048 | 0 | 0 | 0.01 | 0.01 | 0.06 | 0.19 | 0 | Open
Pipe P-495 | 13.9894 | 25.4 | 0.3048 | 0 | 0 | 0.01 | 0.01 | 0.06 | 0.209 | 0 | Open
Pipe P-27(1)(1) | 15.3597 | 152.4 | 0.3048 | 0 | 0 | 0.11 | 0.01 | 0 | 0 | 0 | Open
Pipe P-27(1)(2) | 16.4868 | 152.4 | 0.3048 | 0 | 0 | 0.1 | 0.01 | 0 | 0 | 0 | Open
Pipe P-496 | 14.8333 | 25.4 | 0.3048 | 0 | 0 | 0.01 | 0.01 | 0.06 | 0.197 | 0 | Open
Pipe P-497 | 15.15 | 25.4 | 0.3048 | 0 | 0 | 0.01 | 0.01 | 0.06 | 0.193 | 0 | Open
Pipe P-25(1) | 12.867 | 152.4 | 0.3048 | 0 | 0 | 0.13 | 0.01 | 0 | 0 | 0 | Open
Pipe P-25(2) | 18.4329 | 152.4 | 0.3048 | 0 | 0 | 0.12 | 0.01 | 0 | 0 | 0 | Open
Pipe P-498 | 16.3485 | 25.4 | 0.3048 | 0 | 0 | 0.01 | 0.01 | 0.05 | 0.179 | 0 | Open
Pipe P-499 | 14.7391 | 25.4 | 0.3048 | 0 | 0 | 0.01 | 0.01 | 0.06 | 0.199 | 0 | Open
Pipe P-24(1) | 15.5956 | 152.4 | 0.3048 | 0 | 0 | 0.14 | 0.01 | 0 | 0 | 0 | Open
Pipe P-24(2) | 14.8414 | 152.4 | 0.3048 | 0 | 0 | 0.13 | 0.01 | 0.02 | 1.106 | 0 | Open
Pipe P-500 | 13.8533 | 25.4 | 0.3048 | 0 | 0 | 0.01 | 0.01 | 0.06 | 0.211 | 0 | Open
Pipe P-501 | 13.6304 | 25.4 | 0.3048 | 0 | 0 | 0.01 | 0.01 | 0.07 | 0.215 | 0 | Open
Pipe P-23(1) | 22.6597 | 152.4 | 0.3048 | 0 | 0 | 0.15 | 0.01 | 0 | 0 | 0 | Open
Pipe P-23(2) | 18.4601 | 152.4 | 0.3048 | 0 | 0 | 0.15 | 0.01 | 0 | 0 | 0 | Open
Pipe P-502 | 16.2389 | 25.4 | 0.3048 | 0 | 0 | 0.01 | 0.01 | 0.07 | 0.24 | 0 | Open
Pipe P-503 | 16.6147 | 25.4 | 0.3048 | 0 | 0 | 0.01 | 0.01 | 0.07 | 0.235 | 0 | Open
Pipe P-504 | 14.4936 | 25.4 | 0.3048 | 0 | 0 | 0.01 | 0.01 | 0.06 | 0.202 | 0 | Open
Pipe P-22(1) | 15.3798 | 152.4 | 0.3048 | 0 | 0 | 0.17 | 0.01 | 0 | 0 | 0 | Open
Pipe P-22(2) | 10.3038 | 152.4 | 0.3048 | 0 | 0 | 0.16 | 0.01 | 0 | 0 | 0 | Open
Pipe P-505 | 16.8899 | 25.4 | 0.3048 | 0 | 0 | 0.01 | 0.01 | 0.07 | 0.231 | 0 | Open
Pipe P-21(2) | 17.5351 | 152.4 | 0.3048 | 0 | 0 | 0.17 | 0.01 | 0 | 0 | 0 | Open
Pipe P-506 | 14.9501 | 25.4 | 0.3048 | 0 | 0 | 0.01 | 0.01 | 0.06 | 0.196 | 0 | Open
Pipe P-507 | 14.2947 | 25.4 | 0.3048 | 0 | 0 | 0.01 | 0.01 | 0.06 | 0.205 | 0 | Open
Pipe P-21(1)(1) | 18.9482 | 152.4 | 0.3048 | 0 | 0 | 0.18 | 0.01 | 0 | 0 | 0 | Open
Pipe P-21(1)(2) | 14.72 | 152.4 | 0.3048 | 0 | 0 | 0.18 | 0.01 | 0 | 0 | 0 | Open
Pipe P-508 | 14.9301 | 25.4 | 0.3048 | 0 | 0 | 0.01 | 0.01 | 0.06 | 0.196 | 0 | Open
Pipe P-509 | 15.1074 | 25.4 | 0.3048 | 0 | 0 | 0.01 | 0.01 | 0.06 | 0.194 | 0 | Open
Pipe P-96(1) | 13.7624 | 101.6 | 0.3048 | 0 | 0 | -0.05 | 0.01 | 0 | 0 | 0 | Open
Pipe P-96(2) | 9.429 | 101.6 | 0.3048 | 0 | 0 | -0.06 | 0.01 | 0 | 0 | 0 | Open
Pipe P-510 | 14.8256 | 25.4 | 0.3048 | 0 | 0 | 0.01 | 0.01 | 0.06 | 0.197 | 0 | Open
Pipe P-511 | 15.3109 | 25.4 | 0.3048 | 0 | 0 | 0.01 | 0.01 | 0.06 | 0.191 | 0 | Open
Pipe P-99(1) | 16.8973 | 101.6 | 0.3048 | 0 | 0 | -0.08 | 0.01 | 0.02 | 0.401 | 0 | Open
Pipe P-99(2) | 21.7548 | 101.6 | 0.3048 | 0 | 0 | -0.09 | 0.01 | 0 | 0 | 0 | Open
Pipe P-512 | 15.3482 | 25.4 | 0.3048 | 0 | 0 | 0.01 | 0.01 | 0.08 | 0.254 | 0 | Open
Pipe P-513 | 14.8583 | 25.4 | 0.3048 | 0 | 0 | 0.01 | 0.01 | 0.06 | 0.197 | 0 | Open
Pipe P-100(1) | 11.2498 | 101.6 | 0.3048 | 0 | 0 | -0.1 | 0.01 | 0 | 0 | 0 | Open
Pipe P-100(2) | 14.0728 | 101.6 | 0.3048 | 0 | 0 | -0.11 | 0.01 | 0 | 0 | 0 | Open
Pipe P-514 | 16.4303 | 25.4 | 0.3048 | 0 | 0 | 0.01 | 0.01 | 0.05 | 0.178 | 0 | Open
Pipe P-515 | 15.4225 | 25.4 | 0.3048 | 0 | 0 | 0.01 | 0.01 | 0.06 | 0.19 | 0 | Open
Pipe P-101(1) | 11.7414 | 101.6 | 0.3048 | 0 | 0 | -0.13 | 0.02 | 0 | 0 | 0 | Open
Pipe P-516 | 15.7588 | 25.4 | 0.3048 | 0 | 0 | 0.01 | 0.01 | 0.06 | 0.186 | 0 | Open
Pipe P-101(2)(1) | 12.533 | 101.6 | 0.3048 | 0 | 0 | -0.14 | 0.02 | 0.02 | 0.163 | 0 | Open
Pipe P-101(2)(2) | 4.8372 | 101.6 | 0.3048 | 0 | 0 | -0.14 | 0.02 | 0 | 0 | 0 | Open
Pipe P-517 | 15.7427 | 25.4 | 0.3048 | 0 | 0 | 0.01 | 0.01 | 0.08 | 0.248 | 0 | Open
Pipe P-102(1) | 8.8554 | 152.4 | 0.3048 | 0 | 0 | 0.11 | 0.01 | 0 | 0 | 0 | Open
Pipe P-102(2) | 25.1133 | 152.4 | 0.3048 | 0 | 0 | 0.11 | 0.01 | 0 | 0 | 0 | Open
Pipe P-518 | 16.3226 | 25.4 | 0.3048 | 0 | 0 | 0.01 | 0.01 | 0.07 | 0.239 | 0 | Open
Pipe P-519 | 17.4124 | 25.4 | 0.3048 | 0 | 0 | 0.01 | 0.01 | 0.07 | 0.224 | 0 | Open
Pipe P-103(1) | 8.2217 | 152.4 | 0.3048 | 0 | 0 | 0.1 | 0.01 | 0 | 0 | 0 | Open
Pipe P-520 | 18.4945 | 25.4 | 0.3048 | 0 | 0 | 0.01 | 0.01 | 0.06 | 0.211 | 0 | Open
Pipe P-103(2)(1) | 12.8518 | 152.4 | 0.3048 | 0 | 0 | 0.09 | 0.01 | 0 | 0 | 0 | Open
Pipe P-103(2)(2) | 7.2372 | 152.4 | 0.3048 | 0 | 0 | 0.09 | 0 | 0 | 0 | 0 | Open
Pipe P-521 | 16.2775 | 25.4 | 0.3048 | 0 | 0 | 0.01 | 0.01 | 0.07 | 0.24 | 0 | Open
Pipe P-522 | 15.5606 | 25.4 | 0.3048 | 0 | 0 | 0.01 | 0.01 | 0.08 | 0.251 | 0 | Open
Pipe P-523 | 15.5889 | 25.4 | 0.3048 | 0 | 0 | 0.01 | 0.01 | 0.08 | 0.25 | 0 | Open
Pipe P-105(1) | 18.2284 | 152.4 | 0.3048 | 0 | 0 | 0.08 | 0 | 0.02 | 2.836 | 0 | Open
Pipe P-105(2) | 13.7073 | 152.4 | 0.3048 | 0 | 0 | 0.07 | 0 | 0 | 0 | 0 | Open
Pipe P-524 | 16.2065 | 25.4 | 0.3048 | 0 | 0 | 0.01 | 0.01 | 0.06 | 0.181 | 0 | Open
Pipe P-525 | 16.1926 | 25.4 | 0.3048 | 0 | 0 | 0.01 | 0.01 | 0.06 | 0.181 | 0 | Open
Pipe P-95(1) | 16.7954 | 101.6 | 0.3048 | 0 | 0 | -0.03 | 0 | 0 | 0 | 0 | Open
Pipe P-95(2) | 11.8806 | 101.6 | 0.3048 | 0 | 0 | -0.04 | 0 | 0 | 0 | 0 | Open
Pipe P-526 | 16.6339 | 25.4 | 0.3048 | 0 | 0 | 0.01 | 0.01 | 0.05 | 0.176 | 0 | Open
Pipe P-527 | 15.3108 | 25.4 | 0.3048 | 0 | 0 | 0.01 | 0.01 | 0.06 | 0.191 | 0 | Open
Pipe P-528 | 15.8686 | 25.4 | 0.3048 | 0 | 0 | 0.01 | 0.01 | 0.06 | 0.184 | 0 | Open
Pipe P-529 | 16.0132 | 25.4 | 0.3048 | 0 | 0 | 0.01 | 0.01 | 0.07 | 0.244 | 0 | Open
Pipe P-530 | 14.4021 | 25.4 | 0.3048 | 0 | 0 | 0.01 | 0.01 | 0.06 | 0.203 | 0 | Open
Pipe P-531 | 14.0903 | 25.4 | 0.3048 | 0 | 0 | 0.01 | 0.01 | 0.06 | 0.208 | 0 | Open
Pipe P-532 | 14.1791 | 25.4 | 0.3048 | 0 | 0 | 0.01 | 0.01 | 0.06 | 0.206 | 0 | Open
Pipe P-533 | 14.208 | 25.4 | 0.3048 | 0 | 0 | 0.01 | 0.01 | 0.06 | 0.206 | 0 | Open
Pipe P-534 | 15.0147 | 25.4 | 0.3048 | 0 | 0 | 0.01 | 0.01 | 0.06 | 0.195 | 0 | Open
Pipe P-169(1) | 8.6472 | 101.6 | 0.3048 | 0 | 0 | -0.11 | 0.01 | 0 | 0 | 0 | Open
Pipe P-169(2) | 9.9714 | 101.6 | 0.3048 | 0 | 0 | -0.12 | 0.01 | 0 | 0 | 0 | Open
Pipe P-535 | 15.9581 | 25.4 | 0.3048 | 0 | 0 | 0.01 | 0.01 | 0.07 | 0.245 | 0 | Open
Pipe P-536 | 13.4094 | 25.4 | 0.3048 | 0 | 0 | 0.01 | 0.01 | 0.07 | 0.218 | 0 | Open
Pipe P-537 | 13.2203 | 25.4 | 0.3048 | 0 | 0 | 0.01 | 0.01 | 0.05 | 0.148 | 0 | Open
Pipe P-538 | 14.7428 | 25.4 | 0.3048 | 0 | 0 | 0.01 | 0.01 | 0.06 | 0.198 | 0 | Open
Pipe P-165(1) | 8.3042 | 101.6 | 0.3048 | 0 | 0 | -0.09 | 0.01 | 0 | 0 | 0 | Open
Pipe P-165(2) | 6.6708 | 101.6 | 0.3048 | 0 | 0 | -0.09 | 0.01 | 0 | 0 | 0 | Open
Pipe P-539 | 11.7635 | 25.4 | 0.3048 | 0 | 0 | 0.01 | 0.01 | 0.05 | 0.166 | 0 | Open
Pipe P-540 | 10.3155 | 25.4 | 0.3048 | 0 | 0 | 0.01 | 0.01 | 0.06 | 0.189 | 0 | Open
Pipe P-541 | 11.2534 | 25.4 | 0.3048 | 0 | 0 | 0.01 | 0.01 | 0.08 | 0.26 | 0 | Open
Pipe P-542 | 13.036 | 25.4 | 0.3048 | 0 | 0 | 0.01 | 0.01 | 0.05 | 0.15 | 0 | Open
Pipe P-543 | 12.0888 | 25.4 | 0.3048 | 0 | 0 | 0.01 | 0.01 | 0.07 | 0.242 | 0 | Open
Pipe P-163(1) | 7.9096 | 101.6 | 0.3048 | 0 | 0 | -0.07 | 0.01 | 0 | 0 | 0 | Open
Pipe P-163(2) | 6.9983 | 101.6 | 0.3048 | 0 | 0 | -0.08 | 0.01 | 0 | 0 | 0 | Open
Pipe P-544 | 11.3088 | 25.4 | 0.3048 | 0 | 0 | 0.01 | 0.01 | 0.08 | 0.259 | 0 | Open
Pipe P-545 | 10.7505 | 25.4 | 0.3048 | 0 | 0 | 0.01 | 0.01 | 0.08 | 0.272 | 0 | Open
Pipe P-546 | 11.3842 | 25.4 | 0.3048 | 0 | 0 | 0.01 | 0.01 | 0.08 | 0.257 | 0 | Open
Pipe P-547 | 12.4429 | 25.4 | 0.3048 | 0 | 0 | 0.01 | 0.01 | 0.07 | 0.235 | 0 | Open
Pipe P-548 | 12.4152 | 25.4 | 0.3048 | 0 | 0 | 0.01 | 0.01 | 0.07 | 0.236 | 0 | Open
Pipe P-549 | 12.165 | 25.4 | 0.3048 | 0 | 0 | 0.01 | 0.01 | 0.05 | 0.16 | 0 | Open
Pipe P-550 | 11.8998 | 25.4 | 0.3048 | 0 | 0 | 0.01 | 0.01 | 0.08 | 0.246 | 0 | Open
Pipe P-551 | 10.5707 | 25.4 | 0.3048 | 0 | 0 | 0.01 | 0.01 | 0.06 | 0.185 | 0 | Open
Pipe P-552 | 10.6264 | 25.4 | 0.3048 | 0 | 0 | 0.01 | 0.01 | 0.06 | 0.184 | 0 | Open
Pipe P-553 | 10.8928 | 25.4 | 0.3048 | 0 | 0 | 0.01 | 0.01 | 0.08 | 0.269 | 0 | Open
Pipe P-554 | 11.2042 | 25.4 | 0.3048 | 0 | 0 | 0.01 | 0.01 | 0.05 | 0.174 | 0 | Open
Pipe P-176(1) | 16.0211 | 101.6 | 0.3048 | 0 | 0 | 0.11 | 0.01 | 0.02 | 0.218 | 0 | Open
Pipe P-176(2) | 9.8868 | 101.6 | 0.3048 | 0 | 0 | 0.1 | 0.01 | 0 | 0 | 0 | Open
Pipe P-555 | 10.9611 | 25.4 | 0.3048 | 0 | 0 | 0.01 | 0.01 | 0.05 | 0.178 | 0 | Open
Pipe P-556 | 10.7623 | 25.4 | 0.3048 | 0 | 0 | 0.01 | 0.01 | 0.06 | 0.181 | 0 | Open
Pipe P-557 | 10.7316 | 25.4 | 0.3048 | 0 | 0 | 0.01 | 0.01 | 0.06 | 0.182 | 0 | Open
Pipe P-558 | 14.1785 | 25.4 | 0.3048 | 0 | 0 | 0.01 | 0.01 | 0.06 | 0.206 | 0 | Open
Pipe P-559 | 10.7615 | 25.4 | 0.3048 | 0 | 0 | 0.01 | 0.01 | 0.08 | 0.272 | 0 | Open
Pipe P-560 | 14.875 | 25.4 | 0.3048 | 0 | 0 | 0.01 | 0.01 | 0.06 | 0.197 | 0 | Open
Pipe P-561 | 13.0895 | 25.4 | 0.3048 | 0 | 0 | 0.01 | 0.01 | 0.07 | 0.224 | 0 | Open
Pipe P-562 | 16.2335 | 25.4 | 0.3048 | 0 | 0 | 0.01 | 0.01 | 0.06 | 0.18 | 0 | Open
Pipe P-563 | 15.4072 | 25.4 | 0.3048 | 0 | 0 | 0.01 | 0.01 | 0.06 | 0.19 | 0 | Open
Pipe P-564 | 14.0034 | 25.4 | 0.3048 | 0 | 0 | 0.01 | 0.01 | 0.06 | 0.209 | 0 | Open
Pipe P-565 | 15.1236 | 25.4 | 0.3048 | 0 | 0 | 0.01 | 0.01 | 0.06 | 0.193 | 0 | Open
Pipe P-566 | 12.6856 | 25.4 | 0.3048 | 0 | 0 | 0.01 | 0.01 | 0.05 | 0.154 | 0 | Open
Pipe P-567 | 12.8754 | 25.4 | 0.3048 | 0 | 0 | 0.01 | 0.01 | 0.07 | 0.227 | 0 | Open
Pipe P-568 | 15.7989 | 25.4 | 0.3048 | 0 | 0 | 0.01 | 0.01 | 0.08 | 0.247 | 0 | Open
Pipe P-569 | 14.6353 | 25.4 | 0.3048 | 0 | 0 | 0.01 | 0.01 | 0.08 | 0.267 | 0 | Open
Pipe P-570 | 16.0081 | 25.4 | 0.3048 | 0 | 0 | 0.01 | 0.01 | 0.06 | 0.183 | 0 | Open
Pipe P-571 | 16.8926 | 25.4 | 0.3048 | 0 | 0 | 0.01 | 0.01 | 0.05 | 0.173 | 0 | Open
Pipe P-572 | 17.6865 | 25.4 | 0.3048 | 0 | 0 | 0.01 | 0.01 | 0.05 | 0.165 | 0 | Open
Pipe P-573 | 15.5272 | 25.4 | 0.3048 | 0 | 0 | 0.01 | 0.01 | 0.06 | 0.188 | 0 | Open
Pipe P-574 | 15.3769 | 25.4 | 0.3048 | 0 | 0 | 0.01 | 0.01 | 0.06 | 0.19 | 0 | Open
Pipe P-575 | 16.8595 | 25.4 | 0.3048 | 0 | 0 | 0.01 | 0.01 | 0.05 | 0.174 | 0 | Open
Pipe P-576 | 17.9582 | 25.4 | 0.3048 | 0 | 0 | 0.01 | 0.01 | 0.07 | 0.217 | 0 | Open
Pipe P-577 | 16.6055 | 25.4 | 0.3048 | 0 | 0 | 0.01 | 0.01 | 0.05 | 0.176 | 0 | Open
Pipe P-578 | 18.5906 | 25.4 | 0.3048 | 0 | 0 | 0.01 | 0.01 | 0.06 | 0.21 | 0 | Open
Pipe P-579 | 18.8129 | 25.4 | 0.3048 | 0 | 0 | 0.01 | 0.01 | 0.06 | 0.207 | 0 | Open
Pipe P-580 | 19.9648 | 25.4 | 0.3048 | 0 | 0 | 0.01 | 0.01 | 0.06 | 0.195 | 0 | Open
Pipe P-581 | 20.1113 | 25.4 | 0.3048 | 0 | 0 | 0.01 | 0.01 | 0.06 | 0.194 | 0 | Open
Pipe P-582 | 17.936 | 25.4 | 0.3048 | 0 | 0 | 0.01 | 0.01 | 0.07 | 0.218 | 0 | Open
Pipe P-583 | 19.0758 | 25.4 | 0.3048 | 0 | 0 | 0.01 | 0.01 | 0.06 | 0.205 | 0 | Open
Pipe P-345(1) | 9.8509 | 152.4 | 0.3048 | 0 | 0 | 0.04 | 0 | 0 | 0 | 0 | Open
Pipe P-345(2) | 7.7352 | 152.4 | 0.3048 | 0 | 0 | 0.03 | 0 | 0 | 0 | 0 | Open
Pipe P-584 | 22.1268 | 25.4 | 0.3048 | 0 | 0 | 0.01 | 0.01 | 0.07 | 0.22 | 0 | Open
Pipe P-585 | 21.3597 | 25.4 | 0.3048 | 0 | 0 | 0.01 | 0.01 | 0.06 | 0.183 | 0 | Open
Pipe P-586 | 22.4937 | 25.4 | 0.3048 | 0 | 0 | 0.01 | 0.01 | 0.07 | 0.217 | 0 | Open
Pipe P-587 | 22.2256 | 25.4 | 0.3048 | 0 | 0 | 0.01 | 0.01 | 0.07 | 0.219 | 0 | Open
Pipe P-588 | 14.2389 | 25.4 | 0.3048 | 0 | 0 | 0.01 | 0.01 | 0.06 | 0.206 | 0 | Open
Pipe P-589 | 14.3707 | 25.4 | 0.3048 | 0 | 0 | 0.01 | 0.01 | 0.06 | 0.204 | 0 | Open
Pipe P-590 | 16.8322 | 25.4 | 0.3048 | 0 | 0 | 0.01 | 0.01 | 0.07 | 0.232 | 0 | Open
Pipe P-591 | 15.3871 | 25.4 | 0.3048 | 0 | 0 | 0.01 | 0.01 | 0.06 | 0.19 | 0 | Open
Pipe P-592 | 14.288 | 25.4 | 0.3048 | 0 | 0 | 0.01 | 0.01 | 0.06 | 0.205 | 0 | Open
Pipe P-593 | 14.5298 | 25.4 | 0.3048 | 0 | 0 | 0.01 | 0.01 | 0.06 | 0.201 | 0 | Open
Pipe P-594 | 16.6964 | 25.4 | 0.3048 | 0 | 0 | 0.01 | 0.01 | 0.07 | 0.234 | 0 | Open
Pipe P-595 | 17.8843 | 25.4 | 0.3048 | 0 | 0 | 0.01 | 0.01 | 0.07 | 0.218 | 0 | Open
Pipe P-596 | 22.8496 | 25.4 | 0.3048 | 0 | 0 | 0.01 | 0.01 | 0.05 | 0.171 | 0 | Open
Pipe P-597 | 29.5095 | 25.4 | 0.3048 | 0 | 0 | 0.01 | 0.01 | 0.06 | 0.198 | 0 | Open
Pipe P-598 | 25.1225 | 25.4 | 0.3048 | 0 | 0 | 0.01 | 0.01 | 0.06 | 0.194 | 0 | Open
Pipe P-599 | 17.3374 | 25.4 | 0.3048 | 0 | 0 | 0.01 | 0.01 | 0.07 | 0.225 | 0 | Open
Pipe P-600 | 15.7234 | 25.4 | 0.3048 | 0 | 0 | 0.01 | 0.01 | 0.06 | 0.186 | 0 | Open
Pipe P-601 | 16.3247 | 25.4 | 0.3048 | 0 | 0 | 0.01 | 0.01 | 0.05 | 0.179 | 0 | Open
Pipe P-602 | 17.4157 | 25.4 | 0.3048 | 0 | 0 | 0.01 | 0.01 | 0.05 | 0.168 | 0 | Open
Pipe P-603 | 33.5329 | 25.4 | 0.3048 | 0 | 0 | 0.01 | 0.01 | 0.06 | 0.204 | 0 | Open
Pipe P-604 | 26.0935 | 25.4 | 0.3048 | 0 | 0 | 0.01 | 0.01 | 0.06 | 0.187 | 0 | Open
Pipe P-605 | 36.9426 | 25.4 | 0.3048 | 0 | 0 | 0.01 | 0.01 | 0.06 | 0.211 | 0 | Open
Pipe P-606 | 27.4324 | 25.4 | 0.3048 | 0 | 0 | 0.01 | 0.01 | 0.07 | 0.213 | 0 | Open
Pipe P-607 | 24.1885 | 25.4 | 0.3048 | 0 | 0 | 0.01 | 0.01 | 0.07 | 0.242 | 0 | Open
Pipe P-608 | 27.8872 | 25.4 | 0.3048 | 0 | 0 | 0.01 | 0.01 | 0.06 | 0.21 | 0 | Open
Pipe P-609 | 19.6743 | 25.4 | 0.3048 | 0 | 0 | 0.01 | 0.01 | 0.06 | 0.198 | 0 | Open
Pipe P-610 | 20.8726 | 25.4 | 0.3048 | 0 | 0 | 0.01 | 0.01 | 0.06 | 0.187 | 0 | Open
Pipe P-611 | 22.1007 | 25.4 | 0.3048 | 0 | 0 | 0.01 | 0.01 | 0.05 | 0.177 | 0 | Open
Pipe P-612 | 24.5271 | 25.4 | 0.3048 | 0 | 0 | 0.01 | 0.01 | 0.06 | 0.199 | 0 | Open
Pipe P-613 | 20.9236 | 25.4 | 0.3048 | 0 | 0 | 0.01 | 0.01 | 0.07 | 0.233 | 0 | Open
Pipe P-614 | 22.7761 | 25.4 | 0.3048 | 0 | 0 | 0.01 | 0.01 | 0.07 | 0.214 | 0 | Open
Pipe P-615 | 22.0299 | 25.4 | 0.3048 | 0 | 0 | 0.01 | 0.01 | 0.07 | 0.221 | 0 | Open
Pipe P-616 | 22.6626 | 25.4 | 0.3048 | 0 | 0 | 0.01 | 0.01 | 0.07 | 0.215 | 0 | Open
Pipe P-617 | 25.2636 | 25.4 | 0.3048 | 0 | 0 | 0.01 | 0.01 | 0.06 | 0.193 | 0 | Open
Pipe P-618 | 22.5303 | 25.4 | 0.3048 | 0 | 0 | 0.01 | 0.01 | 0.07 | 0.216 | 0 | Open
Pipe P-619 | 26.4271 | 25.4 | 0.3048 | 0 | 0 | 0.01 | 0.01 | 0.06 | 0.185 | 0 | Open
Pipe P-251(1) | 14.6108 | 152.4 | 0.3048 | 0 | 0 | -0.14 | 0.01 | 0 | 0 | 0 | Open
Pipe P-251(2) | 9.1217 | 152.4 | 0.3048 | 0 | 0 | -0.14 | 0.01 | 0 | 0 | 0 | Open
Pipe P-620 | 26.9962 | 25.4 | 0.3048 | 0 | 0 | 0.01 | 0.01 | 0.07 | 0.217 | 0 | Open
Pipe P-621 | 21.6094 | 25.4 | 0.3048 | 0 | 0 | 0.01 | 0.01 | 0.06 | 0.181 | 0 | Open
Pipe P-622 | 22.7907 | 25.4 | 0.3048 | 0 | 0 | 0.01 | 0.01 | 0.05 | 0.171 | 0 | Open
Pipe P-623 | 23.7742 | 25.4 | 0.3048 | 0 | 0 | 0.01 | 0.01 | 0.06 | 0.205 | 0 | Open
Pipe P-624 | 24.981 | 25.4 | 0.3048 | 0 | 0 | 0.01 | 0.01 | 0.06 | 0.195 | 0 | Open
Pipe P-625 | 21.1646 | 25.4 | 0.3048 | 0 | 0 | 0.01 | 0.01 | 0.07 | 0.23 | 0 | Open
Pipe P-626 | 22.8085 | 25.4 | 0.3048 | 0 | 0 | 0.01 | 0.01 | 0.07 | 0.214 | 0 | Open
Pipe P-627 | 19.4524 | 25.4 | 0.3048 | 0 | 0 | 0.01 | 0.01 | 0.06 | 0.201 | 0 | Open
Pipe P-628 | 23.0055 | 25.4 | 0.3048 | 0 | 0 | 0.01 | 0.01 | 0.06 | 0.212 | 0 | Open
Pipe P-629 | 23.7808 | 25.4 | 0.3048 | 0 | 0 | 0.01 | 0.01 | 0.06 | 0.205 | 0 | Open
Pipe P-630 | 22.7627 | 25.4 | 0.3048 | 0 | 0 | 0.01 | 0.01 | 0.05 | 0.171 | 0 | Open
Pipe P-631 | 22.8491 | 25.4 | 0.3048 | 0 | 0 | 0.01 | 0.01 | 0.07 | 0.213 | 0 | Open
Pipe P-632 | 25.2215 | 25.4 | 0.3048 | 0 | 0 | 0.01 | 0.01 | 0.06 | 0.193 | 0 | Open
Pipe P-633 | 24.5741 | 25.4 | 0.3048 | 0 | 0 | 0.01 | 0.01 | 0.06 | 0.198 | 0 | Open
Pipe P-634 | 23.7 | 25.4 | 0.3048 | 0 | 0 | 0.01 | 0.01 | 0.06 | 0.206 | 0 | Open
Pipe P-635 | 21.9724 | 25.4 | 0.3048 | 0 | 0 | 0.01 | 0.01 | 0.07 | 0.222 | 0 | Open
Pipe P-636 | 22.2234 | 25.4 | 0.3048 | 0 | 0 | 0.01 | 0.01 | 0.07 | 0.219 | 0 | Open
Pipe P-638 | 23.2533 | 25.4 | 0.3048 | 0 | 0 | 0.01 | 0.01 | 0.06 | 0.21 | 0 | Open
Pipe P-639 | 21.8931 | 25.4 | 0.3048 | 0 | 0 | 0.01 | 0.01 | 0.05 | 0.178 | 0 | Open
Pipe P-640 | 25.59 | 25.4 | 0.3048 | 0 | 0 | 0.01 | 0.01 | 0.07 | 0.229 | 0 | Open
Pipe P-641 | 24.4662 | 25.4 | 0.3048 | 0 | 0 | 0.01 | 0.01 | 0.06 | 0.199 | 0 | Open
Pipe P-642 | 18.0639 | 25.4 | 0.3048 | 0 | 0 | 0.01 | 0.01 | 0.07 | 0.216 | 0 | Open
Pipe P-643 | 16.6838 | 25.4 | 0.3048 | 0 | 0 | 0.01 | 0.01 | 0.07 | 0.234 | 0 | Open
Pipe P-644 | 11.0336 | 25.4 | 0.3048 | 0 | 0 | 0.01 | 0.01 | 0.05 | 0.177 | 0 | Open
Pipe P-645 | 16.0791 | 25.4 | 0.3048 | 0 | 0 | 0.01 | 0.01 | 0.06 | 0.182 | 0 | Open
Pipe P-646 | 14.9589 | 25.4 | 0.3048 | 0 | 0 | 0.01 | 0.01 | 0.06 | 0.196 | 0 | Open
Pipe P-647 | 13.9122 | 25.4 | 0.3048 | 0 | 0 | 0.01 | 0.01 | 0.06 | 0.21 | 0 | Open
Pipe P-648 | 10.6188 | 25.4 | 0.3048 | 0 | 0 | 0.01 | 0.01 | 0.06 | 0.184 | 0 | Open
Pipe P-649 | 15.1011 | 25.4 | 0.3048 | 0 | 0 | 0.01 | 0.01 | 0.06 | 0.194 | 0 | Open
Pipe P-651 | 15.1754 | 25.4 | 0.3048 | 0 | 0 | 0.01 | 0.01 | 0.06 | 0.193 | 0 | Open
Pipe P-652 | 15.9189 | 25.4 | 0.3048 | 0 | 0 | 0.01 | 0.01 | 0.06 | 0.184 | 0 | Open
Pipe P-653 | 21.613 | 25.4 | 0.3048 | 0 | 0 | 0.01 | 0.01 | 0.07 | 0.226 | 0 | Open
Pipe P-654 | 15.8519 | 25.4 | 0.3048 | 0 | 0 | 0.01 | 0.01 | 0.08 | 0.246 | 0 | Open
Pipe P-302(1) | 18.2733 | 101.6 | 0.3048 | 0 | 0 | -0.02 | 0 | 0 | 0 | 0 | Open
Pipe P-302(2) | 15.0762 | 101.6 | 0.3048 | 0 | 0 | -0.03 | 0 | 0 | 0 | 0 | Open
Pipe P-655 | 19.1762 | 25.4 | 0.3048 | 0 | 0 | 0.01 | 0.01 | 0.06 | 0.203 | 0 | Open
Pipe P-656 | 17.9735 | 25.4 | 0.3048 | 0 | 0 | 0.01 | 0.01 | 0.07 | 0.217 | 0 | Open
Pipe P-657 | 18.2242 | 25.4 | 0.3048 | 0 | 0 | 0.01 | 0.01 | 0.07 | 0.214 | 0 | Open
Pipe P-658 | 16.7567 | 25.4 | 0.3048 | 0 | 0 | 0.01 | 0.01 | 0.07 | 0.233 | 0 | Open
Pipe P-659 | 18.201 | 25.4 | 0.3048 | 0 | 0 | 0.01 | 0.01 | 0.07 | 0.214 | 0 | Open
Pipe P-660 | 17.7626 | 25.4 | 0.3048 | 0 | 0 | 0.01 | 0.01 | 0.07 | 0.22 | 0 | Open
Pipe P-661 | 18.6117 | 25.4 | 0.3048 | 0 | 0 | 0.01 | 0.01 | 0.06 | 0.21 | 0 | Open
Pipe P-662 | 19.1197 | 25.4 | 0.3048 | 0 | 0 | 0.01 | 0.01 | 0.06 | 0.204 | 0 | Open
Pipe P-663 | 20.1752 | 25.4 | 0.3048 | 0 | 0 | 0.01 | 0.01 | 0.06 | 0.193 | 0 | Open
Pipe P-664 | 18.2552 | 25.4 | 0.3048 | 0 | 0 | 0.01 | 0.01 | 0.07 | 0.214 | 0 | Open
Pipe P-665 | 16.6115 | 25.4 | 0.3048 | 0 | 0 | 0.01 | 0.01 | 0.07 | 0.235 | 0 | Open
Pipe P-667 | 19.9788 | 25.4 | 0.3048 | 0 | 0 | 0.01 | 0.01 | 0.06 | 0.195 | 0 | Open
Pipe P-668 | 18.6836 | 25.4 | 0.3048 | 0 | 0 | 0.01 | 0.01 | 0.06 | 0.209 | 0 | Open
Pipe P-669 | 21.2069 | 25.4 | 0.3048 | 0 | 0 | 0.01 | 0.01 | 0.06 | 0.184 | 0 | Open
Pipe P-57(1) | 52.5072 | 152.4 | 0.3048 | 0 | 0 | -0.11 | 0.01 | 0 | 0 | 0 | Open
Pipe P-57(2) | 15.8736 | 152.4 | 0.3048 | 0 | 0 | -0.12 | 0.01 | 0 | 0 | 0 | Open
Pipe P-672 | 24.5873 | 25.4 | 0.3048 | 0 | 0 | 0.01 | 0.01 | 0.06 | 0.198 | 0 | Open
Pipe P-673 | 37.0565 | 25.4 | 0.3048 | 0 | 0 | 0.01 | 0.01 | 0.06 | 0.211 | 0 | Open
Pipe P-674 | 38.3054 | 25.4 | 0.3048 | 0 | 0 | 0.01 | 0.01 | 0.06 | 0.204 | 0 | Open
Pipe P-675 | 37.4485 | 25.4 | 0.3048 | 0 | 0 | 0.01 | 0.01 | 0.06 | 0.208 | 0 | Open
Pipe P-676 | 37.2255 | 25.4 | 0.3048 | 0 | 0 | 0.01 | 0.01 | 0.06 | 0.21 | 0 | Open
Pipe P-32(1) | 22.6148 | 152.4 | 0.3048 | 0 | 0 | -0.04 | 0 | 0 | 0 | 0 | Open
Pipe P-32(2) | 11.3197 | 152.4 | 0.3048 | 0 | 0 | -0.05 | 0 | 0 | 0 | 0 | Open
Pipe P-677 | 37.243 | 25.4 | 0.3048 | 0 | 0 | 0.01 | 0.01 | 0.06 | 0.21 | 0 | Open
Pipe P-678 | 37.7518 | 25.4 | 0.3048 | 0 | 0 | 0.01 | 0.01 | 0.06 | 0.207 | 0 | Open
Pipe P-679 | 35.4772 | 25.4 | 0.3048 | 0 | 0 | 0.01 | 0.01 | 0.06 | 0.192 | 0 | Open
Pipe P-680 | 33.1455 | 25.4 | 0.3048 | 0 | 0 | 0.01 | 0.01 | 0.06 | 0.206 | 0 | Open
Pipe P-681 | 36.562 | 25.4 | 0.3048 | 0 | 0 | 0.01 | 0.01 | 0.06 | 0.187 | 0 | Open
Pipe P-682 | 36.7942 | 25.4 | 0.3048 | 0 | 0 | 0.01 | 0.01 | 0.06 | 0.186 | 0 | Open
Pipe P-683 | 35.3641 | 25.4 | 0.3048 | 0 | 0 | 0.01 | 0.01 | 0.06 | 0.193 | 0 | Open
Pipe P-684 | 23.7544 | 25.4 | 0.3048 | 0 | 0 | 0.01 | 0.01 | 0.06 | 0.205 | 0 | Open
Pipe P-685 | 23.0927 | 25.4 | 0.3048 | 0 | 0 | 0.01 | 0.01 | 0.06 | 0.211 | 0 | Open
Pipe P-686 | 22.2552 | 25.4 | 0.3048 | 0 | 0 | 0.01 | 0.01 | 0.05 | 0.175 | 0 | Open
Pipe P-687 | 24.9829 | 25.4 | 0.3048 | 0 | 0 | 0.01 | 0.01 | 0.06 | 0.195 | 0 | Open
Pipe P-688 | 24.1391 | 25.4 | 0.3048 | 0 | 0 | 0.01 | 0.01 | 0.06 | 0.202 | 0 | Open
Pipe P-689 | 22.9709 | 25.4 | 0.3048 | 0 | 0 | 0.01 | 0.01 | 0.06 | 0.212 | 0 | Open
Pipe P-690 | 24.8772 | 25.4 | 0.3048 | 0 | 0 | 0.01 | 0.01 | 0.06 | 0.196 | 0 | Open
Pipe P-691 | 23.7732 | 25.4 | 0.3048 | 0 | 0 | 0.01 | 0.01 | 0.06 | 0.205 | 0 | Open
Pipe P-692 | 22.028 | 25.4 | 0.3048 | 0 | 0 | 0.01 | 0.01 | 0.07 | 0.221 | 0 | Open
Pipe P-693 | 22.6126 | 25.4 | 0.3048 | 0 | 0 | 0.01 | 0.01 | 0.07 | 0.216 | 0 | Open
Pipe P-694 | 28.5628 | 25.4 | 0.3048 | 0 | 0 | 0.01 | 0.01 | 0.06 | 0.205 | 0 | Open
Pipe P-695 | 24.6057 | 25.4 | 0.3048 | 0 | 0 | 0.01 | 0.01 | 0.07 | 0.238 | 0 | Open
Pipe P-696 | 25.2084 | 25.4 | 0.3048 | 0 | 0 | 0.01 | 0.01 | 0.07 | 0.232 | 0 | Open
Pipe P-697 | 24.2351 | 25.4 | 0.3048 | 0 | 0 | 0.01 | 0.01 | 0.06 | 0.201 | 0 | Open
Pipe P-698 | 25.4864 | 25.4 | 0.3048 | 0 | 0 | 0.01 | 0.01 | 0.06 | 0.191 | 0 | Open
Pipe P-699 | 23.1412 | 25.4 | 0.3048 | 0 | 0 | 0.01 | 0.01 | 0.05 | 0.169 | 0 | Open
Pipe P-700 | 23.6937 | 25.4 | 0.3048 | 0 | 0 | 0.01 | 0.01 | 0.06 | 0.206 | 0 | Open
Pipe P-701 | 23.4022 | 25.4 | 0.3048 | 0 | 0 | 0.01 | 0.01 | 0.05 | 0.167 | 0 | Open
Pipe P-702 | 28.9011 | 25.4 | 0.3048 | 0 | 0 | 0.01 | 0.01 | 0.06 | 0.203 | 0 | Open
Pipe P-703 | 21.5532 | 25.4 | 0.3048 | 0 | 0 | 0.01 | 0.01 | 0.07 | 0.226 | 0 | Open
Pipe P-704 | 30.1665 | 25.4 | 0.3048 | 0 | 0 | 0.01 | 0.01 | 0.07 | 0.226 | 0 | Open
Pipe P-54(1) | 13.1885 | 101.6 | 0.3048 | 0 | 0 | -0.03 | 0 | 0 | 0 | 0 | Open
Pipe P-54(2) | 12.4575 | 101.6 | 0.3048 | 0 | 0 | -0.04 | 0 | 0 | 0 | 0 | Open
Pipe P-705 | 25.6411 | 25.4 | 0.3048 | 0 | 0 | 0.01 | 0.01 | 0.07 | 0.228 | 0 | Open
Pipe P-706 | 23.8341 | 25.4 | 0.3048 | 0 | 0 | 0.01 | 0.01 | 0.06 | 0.205 | 0 | Open
Pipe P-707 | 29.2457 | 25.4 | 0.3048 | 0 | 0 | 0.01 | 0.01 | 0.07 | 0.233 | 0 | Open
Pipe P-708 | 23.9328 | 25.4 | 0.3048 | 0 | 0 | 0.01 | 0.01 | 0.06 | 0.204 | 0 | Open
Pipe P-709 | 24.157 | 25.4 | 0.3048 | 0 | 0 | 0.01 | 0.01 | 0.06 | 0.202 | 0 | Open
Pipe P-305(1) | 18.1923 | 101.6 | 0.3048 | 0 | 0 | -0.07 | 0.01 | 0 | 0 | 0 | Open
Pipe P-305(2) | 6.2533 | 101.6 | 0.3048 | 0 | 0 | -0.07 | 0.01 | 0 | 0 | 0 | Open
Pipe P-710 | 23.6066 | 25.4 | 0.3048 | 0 | 0 | 0.01 | 0.01 | 0.06 | 0.207 | 0 | Open
Pipe P-306(1) | 11.1182 | 101.6 | 0.3048 | 0 | 0 | -0.08 | 0.01 | 0 | 0 | 0 | Open
Pipe P-306(2) | 10.1552 | 101.6 | 0.3048 | 0 | 0 | -0.09 | 0.01 | 0.03 | 0.523 | 0 | Open
Pipe P-711 | 17.2911 | 25.4 | 0.3048 | 0 | 0 | -0.01 | 0.01 | 0.05 | 0.169 | 0 | Open
Pipe P-712 | 17.3262 | 25.4 | 0.3048 | 0 | 0 | 0.01 | 0.01 | 0.05 | 0.169 | 0 | Open
Pipe P-713 | 20.3357 | 25.4 | 0.3048 | 0 | 0 | 0.01 | 0.01 | 0.06 | 0.192 | 0 | Open
Pipe P-714 | 19.7503 | 25.4 | 0.3048 | 0 | 0 | 0.01 | 0.01 | 0.06 | 0.198 | 0 | Open
Pipe P-715 | 20.5569 | 25.4 | 0.3048 | 0 | 0 | 0.01 | 0.01 | 0.06 | 0.19 | 0 | Open
Pipe P-716 | 11.9147 | 25.4 | 0.3048 | 0 | 0 | 0.01 | 0.01 | 0.05 | 0.164 | 0 | Open
Pipe P-717 | 18.4926 | 25.4 | 0.3048 | 0 | 0 | 0.01 | 0.01 | 0.05 | 0.158 | 0 | Open
Pipe P-718 | 17.5331 | 25.4 | 0.3048 | 0 | 0 | 0.01 | 0.01 | 0.07 | 0.223 | 0 | Open
Pipe P-719 | 18.8285 | 25.4 | 0.3048 | 0 | 0 | 0.01 | 0.01 | 0.06 | 0.207 | 0 | Open
Pipe P-720 | 28.6491 | 25.4 | 0.3048 | 0 | 0 | 0.01 | 0.01 | 0.06 | 0.204 | 0 | Open
Pipe P-721 | 19.7412 | 25.4 | 0.3048 | 0 | 0 | 0.01 | 0.01 | 0.06 | 0.198 | 0 | Open
Pump PMP-1 | #N/A | #N/A | #N/A | #N/A | #N/A | 0.53 | 0 | -3580.14 | 0 | 0 | Open
Pump PMP-2 | #N/A | #N/A | #N/A | #N/A | #N/A | 0.53 | 0 | -3580.65 | 0 | 0 | Open
Pump PMP-3 | #N/A | #N/A | #N/A | #N/A | #N/A | 0.64 | 0 | -3578.9 | 0 | 0 | Open
Pump PMP-4 | #N/A | #N/A | #N/A | #N/A | #N/A | 0.64 | 0 | -3578.12 | 0 | 0 | Open
NODES
Scenario: Base
Network Table - Nodes
| Demand | Head | Pressure | Quality
Node ID | LPS | m | m
Junc J-2 | 0 | 3811.32 | 3567.87 | 0
Junc J-3 | 0 | 3811.32 | 3567.39 | 0
Junc J-4 | 0 | 3811.31 | 3568.1 | 0
Junc J-6 | 0 | 3811.31 | 3568.36 | 0
Junc J-7 | 0 | 3811.31 | 3567.74 | 0
Junc J-8 | 0 | 3811.31 | 3568.4 | 0
Junc J-9 | 0 | 3811.31 | 3568.67 | 0
Junc J-10 | 0 | 3811.31 | 3568.83 | 0
Junc J-11 | 0 | 3811.31 | 3568.83 | 0
Junc J-12 | 0 | 3811.31 | 3569.26 | 0
Junc J-13 | 0 | 3811.31 | 3569.48 | 0
Junc J-14 | 0 | 3811.31 | 3569.72 | 0
Junc J-15 | 0 | 3811.31 | 3569.63 | 0
Junc J-16 | 0 | 3811.31 | 3569.39 | 0
Junc J-18 | 0 | 3811.31 | 3568.28 | 0
Junc J-19 | 0 | 3811.31 | 3566.43 | 0
Junc J-20 | 0 | 3811.31 | 3565.71 | 0
Junc J-21 | 0 | 3811.31 | 3567.01 | 0
Junc J-22 | 0 | 3811.31 | 3567.26 | 0
Junc J-23 | 0 | 3811.31 | 3566.15 | 0
Junc J-24 | 0 | 3811.31 | 3566.67 | 0
Junc J-25 | 0 | 3811.31 | 3567.6 | 0
Junc J-26 | 0 | 3811.31 | 3567.58 | 0
Junc J-27 | 0 | 3811.31 | 3567.62 | 0
Junc J-28 | 0 | 3811.31 | 3567.9 | 0
Junc J-29 | 0 | 3811.31 | 3568.96 | 0
Junc J-30 | 0 | 3811.31 | 3569.69 | 0
Junc J-31 | 0 | 3811.31 | 3569.43 | 0
Junc J-33 | 0 | 3811.31 | 3570.35 | 0
Junc J-34 | 0 | 3811.31 | 3571.64 | 0
Junc J-35 | 0 | 3811.31 | 3572.53 | 0
Junc J-36 | 0 | 3811.31 | 3571.93 | 0
Junc J-40 | 0 | 3811.31 | 3572.24 | 0
Junc J-41 | 0 | 3811.31 | 3572.5 | 0
Junc J-42 | 0 | 3811.31 | 3572.44 | 0
Junc J-43 | 0 | 3811.31 | 3572.02 | 0
Junc J-44 | 0 | 3811.31 | 3571.67 | 0
Junc J-45 | 0 | 3811.31 | 3571.09 | 0
Junc J-46 | 0 | 3811.31 | 3570.44 | 0
Junc J-47 | 0 | 3811.31 | 3569.92 | 0
Junc J-48 | 0 | 3811.31 | 3569.33 | 0
Junc J-49 | 0 | 3811.31 | 3569.07 | 0
Junc J-50 | 0 | 3811.31 | 3568.94 | 0
Junc J-51 | 0 | 3811.31 | 3568.61 | 0
Junc J-52 | 0 | 3811.31 | 3567.71 | 0
Junc J-53 | 0 | 3811.31 | 3567.03 | 0
Junc J-54 | 0 | 3811.31 | 3566.07 | 0
Junc J-55 | 0 | 3811.31 | 3566.87 | 0
Junc J-56 | 0 | 3811.31 | 3567.94 | 0
Junc J-57 | 0 | 3811.31 | 3568.75 | 0
Junc J-58 | 0 | 3811.31 | 3568.87 | 0
Junc J-59 | 0 | 3811.31 | 3568.7 | 0
Junc J-60 | 0 | 3811.31 | 3568.45 | 0
Junc J-61 | 0 | 3811.31 | 3568.33 | 0
Junc J-62 | 0 | 3811.31 | 3568.18 | 0
Junc J-63 | 0 | 3811.31 | 3568.89 | 0
Junc J-64 | 0 | 3811.31 | 3568.73 | 0
Junc J-65 | 0 | 3811.31 | 3569.43 | 0
Junc J-66 | 0 | 3811.31 | 3569.84 | 0
Junc J-67 | 0 | 3811.31 | 3569.84 | 0
Junc J-68 | 0 | 3811.31 | 3568.94 | 0
Junc J-69 | 0 | 3811.31 | 3568.88 | 0
Junc J-70 | 0 | 3811.31 | 3569.04 | 0
Junc J-71 | 0 | 3811.31 | 3569.43 | 0
Junc J-72 | 0 | 3811.31 | 3569.23 | 0
Junc J-73 | 0 | 3811.31 | 3569.25 | 0
Junc J-74 | 0 | 3811.31 | 3569.01 | 0
Junc J-75 | 0 | 3811.31 | 3568.36 | 0
Junc J-76 | 0 | 3811.31 | 3568.33 | 0
Junc J-77 | 0 | 3811.31 | 3568.44 | 0
Junc J-78 | 0 | 3811.31 | 3568.58 | 0
Junc J-79 | 0 | 3811.31 | 3568.55 | 0
Junc J-80 | 0 | 3811.31 | 3569.1 | 0
Junc J-81 | 0 | 3811.31 | 3569.69 | 0
Junc J-82 | 0 | 3811.31 | 3569.92 | 0
Junc J-83 | 0 | 3811.31 | 3570 | 0
Junc J-84 | 0 | 3811.31 | 3569.83 | 0
Junc J-85 | 0 | 3811.31 | 3570.26 | 0
Junc J-86 | 0 | 3811.31 | 3569.62 | 0
Junc J-87 | 0 | 3811.31 | 3568.92 | 0
Junc J-88 | 0 | 3811.31 | 3568.72 | 0
Junc J-89 | 0 | 3811.31 | 3567.56 | 0
Junc J-90 | 0 | 3811.31 | 3566.34 | 0
Junc J-91 | 0 | 3811.31 | 3567.84 | 0
Junc J-94 | 0 | 3811.31 | 3569.59 | 0
Junc J-95 | 0 | 3811.31 | 3569.49 | 0
Junc J-96 | 0 | 3811.31 | 3569.23 | 0
Junc J-97 | 0 | 3811.31 | 3569.66 | 0
Junc J-98 | 0 | 3811.31 | 3569.58 | 0
Junc J-99 | 0 | 3811.31 | 3568.77 | 0
Junc J-100 | 0 | 3811.31 | 3568.67 | 0
Junc J-101 | 0 | 3811.31 | 3568.85 | 0
Junc J-102 | 0 | 3811.31 | 3567.33 | 0
Junc J-104 | 0 | 3811.31 | 3567.9 | 0
Junc J-105 | 0 | 3811.31 | 3567.66 | 0
Junc J-106 | 0 | 3811.31 | 3568.41 | 0
Junc J-107 | 0 | 3811.31 | 3569.32 | 0
Junc J-108 | 0 | 3811.31 | 3570.07 | 0
Junc J-109 | 0 | 3811.31 | 3570.65 | 0
Junc J-110 | 0 | 3811.31 | 3570.45 | 0
Junc J-111 | 0 | 3811.31 | 3569.94 | 0
Junc J-112 | 0 | 3811.31 | 3569.51 | 0
Junc J-113 | 0 | 3811.31 | 3569.04 | 0
Junc J-114 | 0 | 3811.31 | 3568.05 | 0
Junc J-116 | 0 | 3811.31 | 3567.33 | 0
Junc J-134 | 0 | 3811.31 | 3567.78 | 0
Junc J-135 | 0 | 3811.31 | 3571.27 | 0
Junc J-136 | 0 | 3811.31 | 3572.29 | 0
Junc J-137 | 0 | 3811.31 | 3571.64 | 0
Junc J-138 | 0 | 3811.31 | 3567.73 | 0
Junc J-139 | 0 | 3811.31 | 3568.06 | 0
Junc J-140 | 0 | 3811.31 | 3569.51 | 0
Junc J-141 | 0 | 3811.31 | 3570.06 | 0
Junc J-142 | 0 | 3811.31 | 3570.29 | 0
Junc J-143 | 0 | 3811.31 | 3570.26 | 0
Junc J-144 | 0 | 3811.31 | 3569.88 | 0
Junc J-145 | 0 | 3811.31 | 3569.83 | 0
Junc J-146 | 0 | 3811.31 | 3569.74 | 0
Junc J-147 | 0 | 3811.31 | 3569.35 | 0
Junc J-148 | 0 | 3811.31 | 3568.79 | 0
Junc J-149 | 0 | 3811.31 | 3568.29 | 0
Junc J-150 | 0 | 3811.31 | 3567.66 | 0
Junc J-151 | 0 | 3811.31 | 3567.26 | 0
Junc J-152 | 0 | 3811.31 | 3566.24 | 0
Junc J-153 | 0 | 3811.31 | 3566.53 | 0
Junc J-154 | 0 | 3811.31 | 3567.31 | 0
Junc J-155 | 0 | 3811.31 | 3568.05 | 0
Junc J-156 | 0 | 3811.31 | 3569.17 | 0
Junc J-157 | 0 | 3811.31 | 3569.55 | 0
Junc J-158 | 0 | 3811.31 | 3569.7 | 0
Junc J-159 | 0 | 3811.31 | 3569.47 | 0
Junc J-160 | 0 | 3811.31 | 3569.16 | 0
Junc J-161 | 0 | 3811.31 | 3569.17 | 0
Junc J-162 | 0 | 3811.31 | 3569.18 | 0
Junc J-163 | 0 | 3811.31 | 3567.65 | 0
Junc J-164 | 0 | 3811.31 | 3568.05 | 0
Junc J-165 | 0 | 3811.31 | 3568.25 | 0
Junc J-166 | 0 | 3811.31 | 3567.98 | 0
Junc J-167 | 0 | 3811.31 | 3567.56 | 0
Junc J-168 | 0 | 3811.31 | 3566.87 | 0
Junc J-169 | 0 | 3811.31 | 3566.57 | 0
Junc J-170 | 0 | 3811.31 | 3566.52 | 0
Junc J-171 | 0 | 3811.31 | 3567.05 | 0
Junc J-172 | 0 | 3811.31 | 3567.22 | 0
Junc J-173 | 0 | 3811.31 | 3567.1 | 0
Junc J-174 | 0 | 3811.31 | 3567.19 | 0
Junc J-175 | 0 | 3811.31 | 3567.2 | 0
Junc J-176 | 0 | 3811.31 | 3567.17 | 0
Junc J-177 | 0 | 3811.31 | 3567.71 | 0
Junc J-178 | 0 | 3811.31 | 3568.05 | 0
Junc J-179 | 0 | 3811.31 | 3567.99 | 0
Junc J-180 | 0 | 3811.31 | 3568.72 | 0
Junc J-181 | 0 | 3811.31 | 3569.13 | 0
Junc J-182 | 0 | 3811.31 | 3569.38 | 0
Junc J-183 | 0 | 3811.31 | 3570.31 | 0
Junc J-184 | 0 | 3811.31 | 3570.83 | 0
Junc J-185 | 0 | 3811.31 | 3571.33 | 0
Junc J-186 | 0 | 3811.31 | 3571.39 | 0
Junc J-187 | 0 | 3811.31 | 3567.73 | 0
Junc J-188 | 0 | 3811.31 | 3568.65 | 0
Junc J-189 | 0 | 3811.31 | 3569.9 | 0
Junc J-190 | 0 | 3811.31 | 3570.06 | 0
Junc J-191 | 0 | 3811.31 | 3570.02 | 0
Junc J-192 | 0 | 3811.31 | 3569.73 | 0
Junc J-193 | 0 | 3811.31 | 3569.52 | 0
Junc J-194 | 0 | 3811.31 | 3569.41 | 0
Junc J-195 | 0 | 3811.31 | 3569.47 | 0
Junc J-196 | 0 | 3811.31 | 3569.27 | 0
Junc J-197 | 0 | 3811.31 | 3568.96 | 0
Junc J-198 | 0 | 3811.31 | 3568.06 | 0
Junc J-218 | 0 | 3811.31 | 3567.64 | 0
Junc J-219 | 0 | 3811.31 | 3567.27 | 0
Junc J-220 | 0 | 3811.31 | 3567.53 | 0
Junc J-221 | 0 | 3811.31 | 3567.18 | 0
Junc J-225 | 0 | 3811.31 | 3566.16 | 0
Junc J-226 | 0 | 3811.31 | 3564.67 | 0
Junc J-227 | 0 | 3811.31 | 3564 | 0
Junc J-228 | 0 | 3811.31 | 3564.55 | 0
Junc J-229 | 0 | 3811.31 | 3563.69 | 0
Junc J-230 | 0 | 3811.31 | 3563.76 | 0
Junc J-231 | 0 | 3811.31 | 3564.48 | 0
Junc J-232 | 0 | 3811.31 | 3565.34 | 0
Junc J-233 | 0 | 3811.31 | 3565.74 | 0
Junc J-234 | 0 | 3811.31 | 3564.67 | 0
Junc J-235 | 0 | 3811.31 | 3564.5 | 0
Junc J-236 | 0 | 3811.31 | 3564.6 | 0
Junc J-237 | 0 | 3811.31 | 3564.82 | 0
Junc J-238 | 0 | 3811.31 | 3565.56 | 0
Junc J-239 | 0 | 3811.31 | 3565.94 | 0
Junc J-240 | 0 | 3811.31 | 3566.92 | 0
Junc J-241 | 0 | 3811.31 | 3566.93 | 0
Junc J-242 | 0 | 3811.31 | 3568.13 | 0
Junc J-243 | 0 | 3811.31 | 3568.18 | 0
Junc J-244 | 0 | 3811.31 | 3567.55 | 0
Junc J-245 | 0 | 3811.31 | 3567.82 | 0
Junc J-246 | 0 | 3811.31 | 3567.71 | 0
Junc J-247 | 0 | 3811.31 | 3567.59 | 0
Junc J-248 | 0 | 3811.31 | 3567.93 | 0
Junc J-249 | 0 | 3811.31 | 3567.32 | 0
Junc J-250 | 0 | 3811.31 | 3567.03 | 0
Junc J-251 | 0 | 3811.31 | 3566.24 | 0
Junc J-252 | 0 | 3811.31 | 3566.22 | 0
Junc J-253 | 0 | 3811.31 | 3567.14 | 0
Junc J-254 | 0 | 3811.31 | 3568.26 | 0
Junc J-255 | 0 | 3811.31 | 3568.78 | 0
Junc J-256 | 0 | 3811.31 | 3567.33 | 0
Junc J-257 | 0 | 3811.31 | 3567.2 | 0
Junc J-258 | 0 | 3811.31 | 3567.18 | 0
Junc J-259 | 0 | 3811.31 | 3572.34 | 0
Junc J-260 | 0 | 3811.31 | 3572.92 | 0
Junc J-261 | 0 | 3811.31 | 3570.8 | 0
Junc J-262 | 0 | 3811.31 | 3571.92 | 0
Junc J-263 | 0 | 3811.31 | 3571.21 | 0
Junc J-264 | 0 | 3811.31 | 3570.59 | 0
Junc J-265 | 0 | 3811.31 | 3570.18 | 0
Junc J-266 | 0 | 3811.31 | 3570.55 | 0
Junc J-267 | 0 | 3811.31 | 3571.58 | 0
Junc J-268 | 0 | 3811.31 | 3571.45 | 0
Junc J-269 | 0 | 3811.31 | 3571.07 | 0
Junc J-270 | 0 | 3811.31 | 3570.75 | 0
Junc J-271 | 0 | 3811.31 | 3569.73 | 0
Junc J-272 | 0 | 3811.31 | 3569.53 | 0
Junc J-273 | 0 | 3811.31 | 3568.2 | 0
Junc J-274 | 0 | 3811.31 | 3568.31 | 0
Junc J-275 | 0 | 3811.31 | 3568.52 | 0
Junc J-276 | 0 | 3811.31 | 3568.36 | 0
Junc J-277 | 0 | 3811.31 | 3569.42 | 0
Junc J-278 | 0 | 3811.31 | 3568.5 | 0
Junc J-279 | 0 | 3811.31 | 3568.37 | 0
Junc J-280 | 0 | 3811.31 | 3568.34 | 0
Junc J-281 | 0 | 3811.31 | 3568.39 | 0
Junc J-282 | 0 | 3811.31 | 3569.25 | 0
Junc J-283 | 0 | 3811.31 | 3570.08 | 0
Junc J-284 | 0 | 3811.31 | 3570.78 | 0
Junc J-285 | 0 | 3811.31 | 3571.13 | 0
Junc J-286 | 0 | 3811.32 | 3568.63 | 0
Junc J-287 | 0 | 3811.31 | 3566.1 | 0
Junc J-290 | 0 | 3811.31 | 3566.49 | 0
Junc J-291 | 0 | 3811.31 | 3567.21 | 0
Junc J-292 | 0 | 3811.31 | 3567.22 | 0
Junc J-293 | 0 | 3811.31 | 3566.9 | 0
Junc J-294 | 0 | 3811.31 | 3567.13 | 0
Junc J-295 | 0 | 3811.31 | 3566.84 | 0
Junc J-296 | 0 | 3811.31 | 3566.76 | 0
Junc J-297 | 0 | 3811.31 | 3567.02 | 0
Junc J-298 | 0 | 3811.31 | 3567.23 | 0
Junc J-299 | 0 | 3811.31 | 3565.52 | 0
Junc J-300 | 0 | 3811.31 | 3565.24 | 0
Junc J-301 | 0 | 3811.31 | 3565.24 | 0
Junc J-302 | 0 | 3811.31 | 3564.74 | 0
Junc J-303 | 0 | 3811.31 | 3565.11 | 0
Junc J-304 | 0 | 3811.31 | 3565.66 | 0
Junc J-305 | 0 | 3811.31 | 3565.5 | 0
Junc J-306 | 0 | 3811.31 | 3566.75 | 0
Junc J-307 | 0 | 3811.31 | 3567.1 | 0
Junc J-308 | 0 | 3811.31 | 3567.17 | 0
Junc J-309 | 0 | 3811.31 | 3565.02 | 0
Junc J-310 | 0 | 3811.31 | 3564.78 | 0
Junc J-311 | 0 | 3811.31 | 3563.54 | 0
Junc J-313 | 0 | 3811.31 | 3563.8 | 0
Junc J-314 | 0 | 3811.31 | 3564.21 | 0
Junc J-315 | 0 | 3811.31 | 3565.16 | 0
Junc J-316 | 0 | 3811.31 | 3566.3 | 0
Junc J-317 | 0 | 3811.31 | 3566.86 | 0
Junc J-318 | 0 | 3811.31 | 3567.14 | 0
Junc J-319 | 0 | 3811.31 | 3567.36 | 0
Junc J-320 | 0 | 3811.31 | 3567.05 | 0
Junc J-321 | 0 | 3811.31 | 3567.48 | 0
Junc J-322 | 0 | 3811.31 | 3568.1 | 0
Junc J-323 | 0 | 3811.31 | 3567.61 | 0
Junc J-324 | 0 | 3811.31 | 3567.17 | 0
Junc J-329 | 0.01 | 3811.31 | 3568.23 | 0
Junc J-330 | 0.01 | 3811.31 | 3568.36 | 0
Junc J-331 | 0.01 | 3811.31 | 3568.52 | 0
Junc J-332 | 0.01 | 3811.31 | 3568.77 | 0
Junc J-333 | 0.01 | 3811.31 | 3569.07 | 0
Junc J-334 | 0.01 | 3811.31 | 3569.31 | 0
Junc J-335 | 0.01 | 3811.31 | 3569.59 | 0
Junc J-336 | 0.01 | 3811.31 | 3569.5 | 0
Junc J-339 | 0.01 | 3811.31 | 3569.48 | 0
Junc J-340 | 0.01 | 3811.31 | 3569.63 | 0
Junc J-341 | 0.01 | 3811.31 | 3569.03 | 0
Junc J-342 | 0.01 | 3811.31 | 3568.6 | 0
Junc J-343 | 0.01 | 3811.31 | 3568.43 | 0
Junc J-344 | 0.01 | 3811.31 | 3568.45 | 0
Junc J-345 | 0.01 | 3811.31 | 3568.35 | 0
Junc J-346 | 0.01 | 3811.31 | 3568.15 | 0
Junc J-347 | 0.01 | 3811.31 | 3569.12 | 0
Junc J-348 | 0.01 | 3811.31 | 3568.51 | 0
Junc J-349 | 0.01 | 3811.31 | 3568.54 | 0
Junc J-350 | 0.01 | 3811.31 | 3569.08 | 0
Junc J-351 | 0.01 | 3811.31 | 3569.68 | 0
Junc J-352 | 0.01 | 3811.31 | 3569.31 | 0
Junc J-353 | 0.01 | 3811.31 | 3569.52 | 0
Junc J-354 | 0.01 | 3811.31 | 3570 | 0
Junc J-355 | 0.01 | 3811.31 | 3570.6 | 0
Junc J-356 | 0.01 | 3811.31 | 3570.28 | 0
Junc J-357 | 0.01 | 3811.31 | 3569.93 | 0
Junc J-360 | 0.01 | 3811.31 | 3568.61 | 0
Junc J-361 | 0.01 | 3811.31 | 3569.99 | 0
Junc J-362 | 0.01 | 3811.31 | 3570.89 | 0
Junc J-363 | 0.01 | 3811.31 | 3570.68 | 0
Junc J-364 | 0.01 | 3811.31 | 3570.27 | 0
Junc J-365 | 0.01 | 3811.31 | 3568.45 | 0
Junc J-366 | 0.01 | 3811.31 | 3570.04 | 0
Junc J-367 | 0 | 3811.31 | 3569.89 | 0
Junc J-368 | 0.01 | 3811.31 | 3570.52 | 0
Junc J-369 | 0 | 3811.31 | 3569.85 | 0
Junc J-370 | 0.01 | 3811.31 | 3570.38 | 0
Junc J-371 | 0.01 | 3811.31 | 3569.25 | 0
Junc J-372 | 0 | 3811.31 | 3570.66 | 0
Junc J-373 | 0.01 | 3811.31 | 3570.89 | 0
Junc J-374 | 0 | 3811.31 | 3570.74 | 0
Junc J-375 | 0.01 | 3811.31 | 3571.02 | 0
Junc J-376 | 0.01 | 3811.31 | 3568.26 | 0
Junc J-377 | 0.01 | 3811.31 | 3569.42 | 0
Junc J-378 | 0.01 | 3811.31 | 3570.41 | 0
Junc J-379 | 0.01 | 3811.31 | 3570.46 | 0
Junc J-380 | 0.01 | 3811.31 | 3570.56 | 0
Junc J-381 | 0.01 | 3811.31 | 3570.22 | 0
Junc J-386 | 0.01 | 3811.31 | 3568.18 | 0
Junc J-387 | 0.01 | 3811.31 | 3567.7 | 0
Junc J-388 | 0.01 | 3811.31 | 3568.33 | 0
Junc J-389 | 0.01 | 3811.31 | 3569.32 | 0
Junc J-390 | 0.01 | 3811.31 | 3570.01 | 0
Junc J-391 | 0.01 | 3811.31 | 3570.01 | 0
Junc J-392 | 0.01 | 3811.31 | 3570.08 | 0
Junc J-393 | 0.01 | 3811.31 | 3569.77 | 0
Junc J-394 | 0.01 | 3811.31 | 3569.73 | 0
Junc J-395 | 0.01 | 3811.31 | 3569.68 | 0
Junc J-396 | 0.01 | 3811.31 | 3569.28 | 0
Junc J-397 | 0.01 | 3811.31 | 3568.71 | 0
Junc J-398 | 0.01 | 3811.31 | 3568.2 | 0
Junc J-399 | 0.01 | 3811.31 | 3567.87 | 0
Junc J-400 | 0.01 | 3811.31 | 3568.58 | 0
Junc J-401 | 0.01 | 3811.31 | 3569.14 | 0
Junc J-402 | 0.01 | 3811.31 | 3569.49 | 0
Junc J-403 | 0.01 | 3811.31 | 3569.42 | 0
Junc J-404 | 0.01 | 3811.31 | 3569.59 | 0
Junc J-405 | 0.01 | 3811.31 | 3569.73 | 0
Junc J-406 | 0.01 | 3811.31 | 3570.01 | 0
Junc J-408 | 0.01 | 3811.31 | 3569.95 | 0
Junc J-410 | 0.01 | 3811.31 | 3569.33 | 0
Junc J-411 | 0.01 | 3811.31 | 3568.72 | 0
Junc J-412 | 0.01 | 3811.31 | 3567.8 | 0
Junc J-413 | 0.01 | 3811.31 | 3567.81 | 0
Junc J-414 | 0.01 | 3811.31 | 3568.43 | 0
Junc J-415 | 0.01 | 3811.31 | 3569.46 | 0
Junc J-416 | 0.01 | 3811.31 | 3569.79 | 0
Junc J-417 | 0.01 | 3811.31 | 3569.09 | 0
Junc J-418 | 0.01 | 3811.31 | 3569.54 | 0
Junc J-419 | 0.01 | 3811.31 | 3569.3 | 0
Junc J-420 | 0.01 | 3811.31 | 3569.46 | 0
Junc J-421 | 0.01 | 3811.31 | 3569.54 | 0
Junc J-422 | 0.01 | 3811.31 | 3569.75 | 0
Junc J-423 | 0.01 | 3811.31 | 3569.59 | 0
Junc J-426 | 0.01 | 3811.31 | 3570.69 | 0
Junc J-427 | 0.01 | 3811.31 | 3569.99 | 0
Junc J-430 | 0.01 | 3811.31 | 3570.38 | 0
Junc J-433 | 0.01 | 3811.31 | 3570.15 | 0
Junc J-434 | 0.01 | 3811.31 | 3569.41 | 0
Junc J-435 | 0.01 | 3811.31 | 3569.16 | 0
Junc J-436 | 0.01 | 3811.31 | 3568.67 | 0
Junc J-437 | 0.01 | 3811.31 | 3568.57 | 0
Junc J-438 | 0.01 | 3811.31 | 3568.68 | 0
Junc J-439 | 0.01 | 3811.31 | 3568.03 | 0
Junc J-440 | 0.01 | 3811.31 | 3567.73 | 0
Junc J-441 | 0.01 | 3811.31 | 3567.39 | 0
Junc J-442 | 0.01 | 3811.31 | 3568.7 | 0
Junc J-443 | 0.01 | 3811.31 | 3570.01 | 0
Junc J-444 | 0 | 3811.31 | 3570.76 | 0
Junc J-445 | 0.01 | 3811.31 | 3568.28 | 0
Junc J-446 | 0.01 | 3811.31 | 3569.19 | 0
Junc J-447 | 0 | 3811.31 | 3569.14 | 0
Junc J-448 | 0.01 | 3811.31 | 3568.93 | 0
Junc J-450 | 0 | 3811.31 | 3570.26 | 0
Junc J-451 | 0.01 | 3811.31 | 3569.63 | 0
Junc J-452 | 0.01 | 3811.31 | 3568.35 | 0
Junc J-453 | 0.01 | 3811.31 | 3569.22 | 0
Junc J-455 | 0.01 | 3811.31 | 3569.02 | 0
Junc J-456 | 0.01 | 3811.31 | 3569.71 | 0
Junc J-457 | 0 | 3811.31 | 3569.04 | 0
Junc J-458 | 0.01 | 3811.31 | 3569.6 | 0
Junc J-459 | 0.01 | 3811.31 | 3569.19 | 0
Junc J-460 | 0 | 3811.31 | 3568.49 | 0
Junc J-461 | 0.01 | 3811.31 | 3568.99 | 0
Junc J-462 | 0 | 3811.31 | 3568.13 | 0
Junc J-463 | 0.01 | 3811.31 | 3569.01 | 0
Junc J-464 | 0.01 | 3811.31 | 3568.67 | 0
Junc J-465 | 0.01 | 3811.31 | 3568.79 | 0
Junc J-466 | 0.01 | 3811.31 | 3569.03 | 0
Junc J-467 | 0 | 3811.31 | 3568.7 | 0
Junc J-468 | 0.01 | 3811.31 | 3569.03 | 0
Junc J-470 | 0.01 | 3811.31 | 3569.01 | 0
Junc J-471 | 0.01 | 3811.31 | 3569.1 | 0
Junc J-472 | 0.01 | 3811.31 | 3568.98 | 0
Junc J-473 | 0 | 3811.31 | 3568.2 | 0
Junc J-474 | 0.01 | 3811.31 | 3568.61 | 0
Junc J-475 | 0 | 3811.31 | 3567.49 | 0
Junc J-476 | 0.01 | 3811.31 | 3567.85 | 0
Junc J-478 | 0.01 | 3811.31 | 3567.65 | 0
Junc J-479 | 0.01 | 3811.31 | 3569.78 | 0
Junc J-480 | 0.01 | 3811.31 | 3569.72 | 0
Junc J-481 | 0.01 | 3811.31 | 3569.78 | 0
Junc J-483 | 0.01 | 3811.31 | 3569.11 | 0
Junc J-484 | 0.01 | 3811.31 | 3568.39 | 0
Junc J-485 | 0.01 | 3811.31 | 3567.99 | 0
Junc J-486 | 0.01 | 3811.31 | 3567.56 | 0
Junc J-487 | 0.01 | 3811.31 | 3567.78 | 0
Junc J-488 | 0.01 | 3811.31 | 3568.05 | 0
Junc J-489 | 0.01 | 3811.31 | 3568.42 | 0
Junc J-490 | 0.01 | 3811.31 | 3568.79 | 0
Junc J-491 | 0.01 | 3811.31 | 3568.48 | 0
Junc J-492 | 0.01 | 3811.31 | 3567.25 | 0
Junc J-493 | 0.01 | 3811.31 | 3566.28 | 0
Junc J-494 | 0.01 | 3811.31 | 3565.97 | 0
Junc J-495 | 0 | 3811.31 | 3565.41 | 0
Junc J-496 | 0.01 | 3811.31 | 3565.68 | 0
Junc J-497 | 0.01 | 3811.31 | 3566.77 | 0
Junc J-498 | 0 | 3811.31 | 3567.32 | 0
Junc J-499 | 0.01 | 3811.31 | 3567.76 | 0
Junc J-500 | 0.01 | 3811.31 | 3567.3 | 0
Junc J-501 | 0 | 3811.31 | 3566.42 | 0
Junc J-502 | 0.01 | 3811.31 | 3566.58 | 0
Junc J-503 | 0.01 | 3811.31 | 3565.88 | 0
Junc J-504 | 0 | 3811.31 | 3565.56 | 0
Junc J-505 | 0.01 | 3811.31 | 3566.03 | 0
Junc J-506 | 0.01 | 3811.31 | 3566.57 | 0
Junc J-507 | 0.01 | 3811.31 | 3568.28 | 0
Junc J-508 | 0 | 3811.31 | 3567.17 | 0
Junc J-509 | 0.01 | 3811.31 | 3567.59 | 0
Junc J-510 | 0 | 3811.31 | 3568.51 | 0
Junc J-511 | 0.01 | 3811.31 | 3568.89 | 0
Junc J-512 | 0.01 | 3811.31 | 3569.87 | 0
Junc J-513 | 0 | 3811.31 | 3568.72 | 0
Junc J-514 | 0.01 | 3811.31 | 3569.26 | 0
Junc J-515 | 0.01 | 3811.31 | 3567.31 | 0
Junc J-516 | 0 | 3811.31 | 3567.4 | 0
Junc J-517 | 0.01 | 3811.31 | 3567.74 | 0
Junc J-518 | 0.01 | 3811.31 | 3568.45 | 0
Junc J-519 | 0 | 3811.31 | 3568.89 | 0
Junc J-520 | 0.01 | 3811.31 | 3569.43 | 0
Junc J-521 | 0.01 | 3811.31 | 3569.66 | 0
Junc J-522 | 0 | 3811.31 | 3569.6 | 0
Junc J-523 | 0.01 | 3811.31 | 3569.81 | 0
Junc J-524 | 0.01 | 3811.31 | 3569.61 | 0
Junc J-525 | 0 | 3811.31 | 3569.41 | 0
Junc J-526 | 0.01 | 3811.31 | 3569.43 | 0
Junc J-527 | 0 | 3811.31 | 3569.2 | 0
Junc J-528 | 0.01 | 3811.31 | 3569.23 | 0
Junc J-529 | 0 | 3811.31 | 3569.27 | 0
Junc J-530 | 0.01 | 3811.31 | 3569.21 | 0
Junc J-531 | 0.01 | 3811.31 | 3569.28 | 0
Junc J-532 | 0 | 3811.31 | 3569.62 | 0
Junc J-533 | 0.01 | 3811.31 | 3569.32 | 0
Junc J-534 | 0 | 3811.31 | 3569.73 | 0
Junc J-535 | 0.01 | 3811.31 | 3569.42 | 0
Junc J-536 | 0.01 | 3811.31 | 3569.32 | 0
Junc J-537 | 0.01 | 3811.31 | 3569.15 | 0
Junc J-538 | 0 | 3811.31 | 3568.89 | 0
Junc J-539 | 0.01 | 3811.31 | 3569.07 | 0
Junc J-540 | 0.01 | 3811.31 | 3569.16 | 0
Junc J-541 | 0 | 3811.31 | 3565.97 | 0
Junc J-542 | 0.01 | 3811.31 | 3566.19 | 0
Junc J-543 | 0.01 | 3811.31 | 3566.25 | 0
Junc J-544 | 0.01 | 3811.31 | 3567.11 | 0
Junc J-545 | 0.01 | 3811.31 | 3568.63 | 0
Junc J-546 | 0.01 | 3811.31 | 3567.52 | 0
Junc J-547 | 0.01 | 3811.31 | 3569.43 | 0
Junc J-548 | 0.01 | 3811.31 | 3569.53 | 0
Junc J-549 | 0.01 | 3811.31 | 3569.47 | 0
Junc J-550 | 0.01 | 3811.31 | 3569.3 | 0
Junc J-551 | 0 | 3811.31 | 3569.22 | 0
Junc J-552 | 0.01 | 3811.31 | 3569.24 | 0
Junc J-553 | 0.01 | 3811.31 | 3569.42 | 0
Junc J-554 | 0.01 | 3811.31 | 3569.58 | 0
Junc J-555 | 0.01 | 3811.31 | 3569.6 | 0
Junc J-556 | 0 | 3811.31 | 3568.79 | 0
Junc J-557 | 0.01 | 3811.31 | 3568.72 | 0
Junc J-558 | 0.01 | 3811.31 | 3567.96 | 0
Junc J-559 | 0.01 | 3811.31 | 3567.5 | 0
Junc J-560 | 0.01 | 3811.31 | 3566.4 | 0
Junc J-561 | 0.01 | 3811.31 | 3566.48 | 0
Junc J-562 | 0 | 3811.31 | 3566.93 | 0
Junc J-563 | 0.01 | 3811.31 | 3566.73 | 0
Junc J-564 | 0.01 | 3811.31 | 3566.57 | 0
Junc J-565 | 0.01 | 3811.31 | 3566.64 | 0
Junc J-566 | 0.01 | 3811.31 | 3567.21 | 0
Junc J-567 | 0.01 | 3811.31 | 3567.82 | 0
Junc J-568 | 0.01 | 3811.31 | 3568.68 | 0
Junc J-569 | 0.01 | 3811.31 | 3568.57 | 0
Junc J-570 | 0.01 | 3811.31 | 3568.39 | 0
Junc J-571 | 0.01 | 3811.31 | 3567.57 | 0
Junc J-572 | 0.01 | 3811.31 | 3567.56 | 0
Junc J-573 | 0.01 | 3811.31 | 3567.69 | 0
Junc J-574 | 0 | 3811.31 | 3567.89 | 0
Junc J-575 | 0.01 | 3811.31 | 3567.56 | 0
Junc J-576 | 0.01 | 3811.31 | 3567.08 | 0
Junc J-577 | 0.01 | 3811.31 | 3566.7 | 0
Junc J-578 | 0.01 | 3811.31 | 3566.51 | 0
Junc J-579 | 0.01 | 3811.31 | 3566.63 | 0
Junc J-580 | 0.01 | 3811.31 | 3566.88 | 0
Junc J-581 | 0.01 | 3811.31 | 3566.78 | 0
Junc J-582 | 0.01 | 3811.31 | 3566.3 | 0
Junc J-583 | 0.01 | 3811.31 | 3566.26 | 0
Junc J-584 | 0.01 | 3811.31 | 3566.37 | 0
Junc J-585 | 0.01 | 3811.31 | 3566.01 | 0
Junc J-586 | 0.01 | 3811.31 | 3565.77 | 0
Junc J-587 | 0.01 | 3811.31 | 3565.97 | 0
Junc J-588 | 0.01 | 3811.31 | 3566.28 | 0
Junc J-589 | 0.01 | 3811.31 | 3566.06 | 0
Junc J-590 | 0.01 | 3811.31 | 3563.84 | 0
Junc J-591 | 0.01 | 3811.31 | 3563.92 | 0
Junc J-592 | 0.01 | 3811.31 | 3564.12 | 0
Junc J-593 | 0.01 | 3811.31 | 3565.03 | 0
Junc J-594 | 0.01 | 3811.31 | 3565.88 | 0
Junc J-595 | 0.01 | 3811.31 | 3566.2 | 0
Junc J-596 | 0.01 | 3811.31 | 3567 | 0
Junc J-597 | 0.01 | 3811.31 | 3567.06 | 0
Junc J-598 | 0.01 | 3811.31 | 3566.44 | 0
Junc J-599 | 0.01 | 3811.31 | 3566.68 | 0
Junc J-600 | 0.01 | 3811.31 | 3567.97 | 0
Junc J-601 | 0.01 | 3811.31 | 3568.08 | 0
Junc J-602 | 0.01 | 3811.31 | 3567.75 | 0
Junc J-603 | 0.01 | 3811.31 | 3568.14 | 0
Junc J-604 | 0 | 3811.31 | 3567.08 | 0
Junc J-605 | 0.01 | 3811.31 | 3567.79 | 0
Junc J-606 | 0.01 | 3811.31 | 3567.76 | 0
Junc J-607 | 0.01 | 3811.31 | 3567.7 | 0
Junc J-608 | 0.01 | 3811.31 | 3567.56 | 0
Junc J-609 | 0.01 | 3811.31 | 3566.2 | 0
Junc J-610 | 0.01 | 3811.31 | 3566.59 | 0
Junc J-611 | 0.01 | 3811.31 | 3566.35 | 0
Junc J-612 | 0.01 | 3811.31 | 3566.17 | 0
Junc J-613 | 0.01 | 3811.31 | 3566.66 | 0
Junc J-614 | 0.01 | 3811.31 | 3566.79 | 0
Junc J-615 | 0.01 | 3811.31 | 3567.12 | 0
Junc J-616 | 0.01 | 3811.31 | 3567.26 | 0
Junc J-617 | 0.01 | 3811.31 | 3567.99 | 0
Junc J-618 | 0.01 | 3811.31 | 3567.86 | 0
Junc J-619 | 0.01 | 3811.31 | 3568.15 | 0
Junc J-620 | 0.01 | 3811.31 | 3568.7 | 0
Junc J-621 | 0.01 | 3811.31 | 3568.57 | 0
Junc J-622 | 0.01 | 3811.31 | 3568.51 | 0
Junc J-623 | 0.01 | 3811.31 | 3569.19 | 0
Junc J-624 | 0.01 | 3811.31 | 3568.72 | 0
Junc J-625 | 0.01 | 3811.31 | 3570.33 | 0
Junc J-626 | 0.01 | 3811.31 | 3568.65 | 0
Junc J-627 | 0.01 | 3811.31 | 3568.84 | 0
Junc J-628 | 0.01 | 3811.31 | 3569.45 | 0
Junc J-629 | 0.01 | 3811.31 | 3567.68 | 0
Junc J-630 | 0.01 | 3811.31 | 3566.83 | 0
Junc J-631 | 0.01 | 3811.31 | 3566.41 | 0
Junc J-632 | 0.01 | 3811.31 | 3566.18 | 0
Junc J-633 | 0.01 | 3811.31 | 3565.33 | 0
Junc J-634 | 0.01 | 3811.31 | 3564.79 | 0
Junc J-635 | 0.01 | 3811.31 | 3565.49 | 0
Junc J-636 | 0.01 | 3811.31 | 3565.61 | 0
Junc J-637 | 0.01 | 3811.31 | 3565.03 | 0
Junc J-638 | 0.01 | 3811.31 | 3566.62 | 0
Junc J-639 | 0.01 | 3811.31 | 3566.92 | 0
Junc J-640 | 0.01 | 3811.31 | 3567.04 | 0
Junc J-641 | 0 | 3811.31 | 3565.58 | 0
Junc J-642 | 0.01 | 3811.31 | 3566.93 | 0
Junc J-643 | 0.01 | 3811.31 | 3566.31 | 0
Junc J-644 | 0.01 | 3811.31 | 3565.93 | 0
Junc J-645 | 0.01 | 3811.31 | 3566.13 | 0
Junc J-646 | 0.01 | 3811.31 | 3566.27 | 0
Junc J-647 | 0.01 | 3811.31 | 3566.99 | 0
Junc J-648 | 0.01 | 3811.31 | 3567.14 | 0
Junc J-649 | 0.01 | 3811.31 | 3567.68 | 0
Junc J-650 | 0.01 | 3811.31 | 3567.07 | 0
Junc J-651 | 0.01 | 3811.31 | 3566.77 | 0
Junc J-652 | 0.01 | 3811.31 | 3567.04 | 0
Junc J-653 | 0.01 | 3811.31 | 3566.96 | 0
Junc J-654 | 0.01 | 3811.31 | 3567.2 | 0
Junc J-655 | 0.01 | 3811.31 | 3567.15 | 0
Junc J-656 | 0.01 | 3811.31 | 3566.81 | 0
Junc J-657 | 0.01 | 3811.31 | 3566.23 | 0
Junc J-658 | 0.01 | 3811.31 | 3566.17 | 0
Junc J-660 | 0.01 | 3811.31 | 3566.38 | 0
Junc J-661 | 0.01 | 3811.31 | 3566.8 | 0
Junc J-662 | 0.01 | 3811.31 | 3567.35 | 0
Junc J-663 | 0.01 | 3811.31 | 3566.67 | 0
Junc J-664 | 0.01 | 3811.31 | 3567.18 | 0
Junc J-665 | 0.01 | 3811.31 | 3567.42 | 0
Junc J-666 | 0.01 | 3811.31 | 3567.88 | 0
Junc J-667 | 0.01 | 3811.31 | 3568.28 | 0
Junc J-668 | 0.01 | 3811.31 | 3568.63 | 0
Junc J-669 | 0.01 | 3811.31 | 3568.4 | 0
Junc J-670 | 0.01 | 3811.31 | 3569.09 | 0
Junc J-671 | 0.01 | 3811.31 | 3568.73 | 0
Junc J-674 | 0.01 | 3811.31 | 3571.18 | 0
Junc J-675 | 0.01 | 3811.31 | 3569.92 | 0
Junc J-676 | 0.01 | 3811.31 | 3569.38 | 0
Junc J-677 | 0.01 | 3811.31 | 3568.97 | 0
Junc J-679 | 0 | 3811.31 | 3568.91 | 0
Junc J-680 | 0.01 | 3811.31 | 3567.94 | 0
Junc J-681 | 0.01 | 3811.31 | 3567.84 | 0
Junc J-682 | 0.01 | 3811.31 | 3567.42 | 0
Junc J-683 | 0.01 | 3811.31 | 3572.14 | 0
Junc J-684 | 0.01 | 3811.31 | 3571.2 | 0
Junc J-685 | 0.01 | 3811.31 | 3570.61 | 0
Junc J-686 | 0.01 | 3811.31 | 3570.16 | 0
Junc J-687 | 0.01 | 3811.31 | 3570.4 | 0
Junc J-688 | 0.01 | 3811.31 | 3570.95 | 0
Junc J-689 | 0.01 | 3811.31 | 3569.41 | 0
Junc J-690 | 0.01 | 3811.31 | 3569.3 | 0
Junc J-692 | 0.01 | 3811.31 | 3570.03 | 0
Junc J-693 | 0.01 | 3811.31 | 3570.65 | 0
Junc J-694 | 0.01 | 3811.31 | 3571.88 | 0
Junc J-700 | 0 | 3811.31 | 3566.1 | 0
Junc J-701 | 0.01 | 3811.31 | 3567.32 | 0
Junc J-702 | 0.01 | 3811.31 | 3567.67 | 0
Junc J-703 | 0.01 | 3811.31 | 3568.84 | 0
Junc J-704 | 0.01 | 3811.31 | 3568.93 | 0
Junc J-705 | 0.01 | 3811.31 | 3569.31 | 0
Junc J-706 | 0 | 3811.31 | 3568.49 | 0
Junc J-707 | 0.01 | 3811.31 | 3569.67 | 0
Junc J-708 | 0.01 | 3811.31 | 3569.98 | 0
Junc J-709 | 0.01 | 3811.31 | 3570.25 | 0
Junc J-710 | 0.01 | 3811.31 | 3570.99 | 0
Junc J-711 | 0.01 | 3811.31 | 3572.18 | 0
Junc J-712 | 0.01 | 3811.31 | 3572.99 | 0
Junc J-713 | 0.01 | 3811.31 | 3571.92 | 0
Junc J-714 | 0.01 | 3811.31 | 3572.08 | 0
Junc J-715 | 0.01 | 3811.31 | 3571.85 | 0
Junc J-716 | 0.01 | 3811.31 | 3572.88 | 0
Junc J-717 | 0.01 | 3811.31 | 3573.03 | 0
Junc J-718 | 0.01 | 3811.31 | 3571.46 | 0
Junc J-719 | 0.01 | 3811.31 | 3571.13 | 0
Junc J-720 | 0.01 | 3811.31 | 3572.44 | 0
Junc J-721 | 0.01 | 3811.31 | 3572 | 0
Junc J-722 | 0.01 | 3811.31 | 3571.18 | 0
Junc J-723 | 0.01 | 3811.31 | 3570.88 | 0
Junc J-724 | 0.01 | 3811.31 | 3571.18 | 0
Junc J-725 | 0.01 | 3811.31 | 3570.22 | 0
Junc J-726 | 0.01 | 3811.31 | 3570.55 | 0
Junc J-727 | 0.01 | 3811.31 | 3569.82 | 0
Junc J-728 | 0.01 | 3811.31 | 3569.96 | 0
Junc J-729 | 0.01 | 3811.31 | 3569.17 | 0
Junc J-730 | 0.01 | 3811.31 | 3569.31 | 0
Junc J-731 | 0.01 | 3811.31 | 3568.89 | 0
Junc J-732 | 0.01 | 3811.31 | 3569.2 | 0
Junc J-733 | 0.01 | 3811.31 | 3568.67 | 0
Junc J-734 | 0.01 | 3811.31 | 3569.14 | 0
Junc J-735 | 0 | 3811.31 | 3568.74 | 0
Junc J-736 | 0.01 | 3811.31 | 3569.04 | 0
Junc J-737 | 0.01 | 3811.31 | 3568.78 | 0
Junc J-738 | 0.01 | 3811.31 | 3567.89 | 0
Junc J-739 | 0.01 | 3811.31 | 3567.42 | 0
Junc J-740 | 0.01 | 3811.31 | 3568.27 | 0
Junc J-741 | 0 | 3811.31 | 3571.31 | 0
Junc J-742 | 0.01 | 3811.31 | 3572.01 | 0
Junc J-743 | 0.01 | 3811.31 | 3570.16 | 0
Junc J-744 | 0 | 3811.31 | 3570.9 | 0
Junc J-745 | 0.01 | 3811.31 | 3569.26 | 0
Junc J-746 | 0.01 | 3811.31 | 3570.27 | 0
Junc J-747 | 0.01 | 3811.31 | 3570.79 | 0
Junc J-748 | 0.01 | 3811.31 | 3571.28 | 0
Junc J-749 | 0.01 | 3811.31 | 3571.68 | 0
Junc J-750 | 0.01 | 3811.31 | 3570.7 | 0
Junc J-751 | 0.01 | 3811.31 | 3570.2 | 0
Junc J-752 | 0.01 | 3811.31 | 3570.23 | 0
Junc J-753 | 0.01 | 3811.31 | 3571.22 | 0
Junc J-754 | 0.01 | 3811.31 | 3571.94 | 0
Junc 32-A | 0 | 231.18 | -3.7 | 0
Junc 32-B | 0 | 3811.32 | 3569.27 | 0
Junc 315-A | 0 | 230.67 | -1.86 | 0
Junc 315-B | 0 | 3811.32 | 3571.63 | 0
Junc 493-A | 0 | 232.42 | -2.4 | 0
Junc 493-B | 0 | 3811.31 | 3569.34 | 0
Junc 633-A | 0 | 233.2 | -2.16 | 0
Junc 633-B | 0 | 3811.32 | 3568.8 | 0
Resvr R-1 | -0.53 | 231.18 | 0 | 0
Resvr R-2 | -0.53 | 230.67 | 0 | 0
Resvr R-3 | -0.64 | 232.42 | 0 | 0
Resvr R-4 | -0.64 | 233.2 | 0 | 0